## 024
Erm & Joubert 1991 JFM, Vol. 230, pp. 1-44 Erm 1988 PhD thesis, University of Melbourne
Nominal Reference Velocity: 10.0 m/s
Tripping Device: Wire (1.2 mm)
Distance from Tripping Device: 1.940 m
Rtheta = 2788.0 |  |  | del995 = 36.666 mm |  | U* = 0.4019 m/s
y | Temp | w2 | w3 | w4
m | C | (m/s)2 | (m/s)3 | (m/s)4
0.00197 | 22 | 0.33168 | 0.03798 | 0.35624
0.002625 | 22.1 | 0.31402 | 0.02537 | 0.31874
0.003494 | 22 | 0.29598 | 0.01705 | 0.27848
0.00466 | 22 | 0.28692 | 0.0134 | 0.25592
0.006207 | 21.9 | 0.27298 | 0.00667 | 0.22986
0.008272 | 22 | 0.27185 | 0.00579 | 0.22374
0.010469 | 21.8 | 0.25649 | 0.00518 | 0.20369
0.012674 | 21.9 | 0.24076 | 0.00319 | 0.1787
0.014863 | 21.9 | 0.22258 | 0.00515 | 0.1546
0.01706 | 21.9 | 0.20835 | 0.00211 | 0.1339
0.019255 | 21.9 | 0.18215 | 0.00254 | 0.10661
0.021452 | 21.8 | 0.15975 | 0.00255 | 0.08675
0.023657 | 21.8 | 0.1313 | 0.00199 | 0.06256
0.025846 | 21.8 | 0.10601 | 0.00126 | 0.04345
0.028043 | 21.7 | 0.0816 | 0.00112 | 0.03012
0.030243 | 21.8 | 0.05605 | 0.00142 | 0.01797
0.032437 | 21.9 | 0.03735 | 0.00043 | 0.01
0.034634 | 21.8 | 0.02172 | 0.00067 | 0.00465
0.036829 | 21.7 | 0.01188 | 0.00039 | 0.002
0.043418 | 21.9 | 0.00143 | 3e-05 | 7e-05
0.054408 | 21.8 | 0.00013 | 0 | 0
0.065391 | 21.9 | 6e-05 | 0 | 0