## 026
Erm & Joubert 1991 JFM, Vol. 230, pp. 1-44 Erm 1988 PhD thesis, University of Melbourne
Nominal Reference Velocity: 10.0 m/s
Tripping Device: Pins (height = 2.0 mm, diam = 3.0 mm, spacing = 9.0 mm)
Distance from Tripping Device: 1.940 m
Rtheta = 2889.0 |  |  | del995 = 37.485 mm |  |  | U* = 0.4084 m/s
y | Temp | v2 | uv | v3 | u2v | uv2 | v4
m | C | (m/s)2 | (m/s)2 | (m/s)3 | (m/s)3 | (m/s)3 | (m/s)4
0.00197 | 20.4 | 0.19833 | -0.14254 | 0.03013 | 0.04386 | -0.03608 | 0.15543
0.002625 | 20.5 | 0.19475 | -0.14558 | 0.01878 | 0.03417 | -0.02245 | 0.13494
0.003497 | 20.4 | 0.19809 | -0.14807 | 0.01683 | 0.02774 | -0.01675 | 0.13553
0.00466 | 20.5 | 0.19608 | -0.14656 | 0.01241 | 0.02398 | -0.0119 | 0.1303
0.006207 | 20.4 | 0.19834 | -0.14491 | 0.01034 | 0.02113 | -0.01135 | 0.12705
0.008272 | 20.4 | 0.19562 | -0.14278 | 0.01189 | 0.02177 | -0.01262 | 0.12049
0.010591 | 20.5 | 0.18951 | -0.13757 | 0.01494 | 0.02626 | -0.01588 | 0.1116
0.01291 | 20.6 | 0.18199 | -0.1308 | 0.01653 | 0.0293 | -0.01828 | 0.10611
0.015229 | 20.6 | 0.16675 | -0.11825 | 0.01595 | 0.02759 | -0.01765 | 0.0886
0.017548 | 20.4 | 0.15489 | -0.1076 | 0.02002 | 0.02999 | -0.02238 | 0.07975
0.019864 | 20.5 | 0.13758 | -0.09464 | 0.01972 | 0.03109 | -0.02313 | 0.06585
0.022181 | 20.5 | 0.12249 | -0.0852 | 0.02098 | 0.0322 | -0.02385 | 0.05457
0.024502 | 20.6 | 0.10486 | -0.07058 | 0.02058 | 0.03098 | -0.02288 | 0.04356
0.026821 | 20.5 | 0.08459 | -0.05528 | 0.01707 | 0.02673 | -0.02044 | 0.03059
0.029138 | 20.5 | 0.06765 | -0.03998 | 0.01406 | 0.02225 | -0.01714 | 0.02221
0.031459 | 20.7 | 0.05276 | -0.03005 | 0.01178 | 0.0182 | -0.01399 | 0.01536
0.033778 | 20.6 | 0.03681 | -0.01738 | 0.00729 | 0.01101 | -0.00871 | 0.00888
0.036097 | 20.7 | 0.02522 | -0.00955 | 0.00535 | 0.00627 | -0.00515 | 0.00582
0.038411 | 20.5 | 0.01615 | -0.00431 | 0.00332 | 0.00276 | -0.00253 | 0.00342
0.040733 | 20.6 | 0.00954 | -0.00159 | 0.00156 | 0.00099 | -0.00084 | 0.00135
0.043052 | 20.6 | 0.00556 | -0.00034 | 0.0006 | 0.00032 | -0.00018 | 0.00048
0.045374 | 20.8 | 0.00344 | -3e-05 | 0.00032 | 0.0001 | 0 | 0.0002
0.047693 | 20.5 | 0.00214 | 2e-05 | 0.00013 | 3e-05 | 1e-05 | 8e-05
0.050009 | 20.6 | 0.00138 | 1e-05 | 4e-05 | 2e-05 | 1e-05 | 2e-05
0.056966 | 20.6 | 0.00055 | -4e-05 | 0 | 0 | 0 | 0
0.068559 | 20.6 | 0.00022 | -3e-05 | 0 | 0 | 0 | 0