## 027
Erm & Joubert 1991 JFM, Vol. 230, pp. 1-44 Erm 1988 PhD thesis, University of Melbourne
Nominal Reference Velocity: 10.0 m/s
Tripping Device: Pins (height = 2.0 mm, diam = 3.0 mm, spacing = 9.0 mm)
Distance from Tripping Device: 1.940 m
Rtheta = 2889.0 |  |  | del995 = 37.485 mm |  | U* = 0.4087 m/s
y | Temp | w2 | w3 | w4
m | C | (m/s)2 | (m/s)3 | (m/s)4
0.00197 | 20.7 | 0.33757 | 0.04903 | 0.37618
0.002625 | 20.7 | 0.32134 | 0.03525 | 0.34327
0.003497 | 20.6 | 0.30332 | 0.02049 | 0.29713
0.00466 | 20.6 | 0.29033 | 0.01594 | 0.26625
0.006207 | 20.6 | 0.27873 | 0.01078 | 0.24338
0.008272 | 20.8 | 0.26802 | 0.01103 | 0.22248
0.010591 | 20.6 | 0.25333 | 0.00738 | 0.19604
0.01291 | 20.7 | 0.2386 | 0.00281 | 0.17261
0.015229 | 20.7 | 0.22589 | 0.00397 | 0.15691
0.017548 | 20.7 | 0.19917 | 0.00219 | 0.12485
0.019867 | 20.7 | 0.17993 | 0.00386 | 0.10678
0.022183 | 20.5 | 0.15375 | 0.00309 | 0.08159
0.024502 | 20.6 | 0.12704 | 0.0029 | 0.05855
0.026821 | 20.7 | 0.10042 | 0.00256 | 0.04109
0.029138 | 20.5 | 0.07494 | 0.00247 | 0.02596
0.031459 | 20.7 | 0.05135 | 0.00131 | 0.01582
0.033778 | 20.7 | 0.03339 | 0.0014 | 0.00853
0.036095 | 20.4 | 0.01815 | 0.00126 | 0.00347
0.038414 | 20.6 | 0.00979 | 0.00074 | 0.00161
0.040733 | 20.5 | 0.00504 | 0.00011 | 0.00065
0.043052 | 20.6 | 0.00248 | 0.0001 | 0.00016
0.045371 | 20.3 | 0.00132 | 0 | 0.00011
0.04769 | 20.3 | 0.00072 | 1e-05 | 1e-05
0.050012 | 20.4 | 0.00048 | 0 | 0
0.056966 | 20.5 | 0.00023 | 0 | 0
0.068564 | 20.8 | 0.00011 | 0 | 0