## 028
Erm & Joubert 1991 JFM, Vol. 230, pp. 1-44 Erm 1988 PhD thesis, University of Melbourne
Nominal Reference Velocity: 10.0 m/s
Tripping Device: Grit
Distance from Tripping Device: 1.940 m
Rtheta = 2730.4 |  |  | del995 = 36.016 mm |  |  | U* = 0.4072 m/s
y | Temp | v2 | uv | v3 | u2v | uv2 | v4
m | C | (m/s)2 | (m/s)2 | (m/s)3 | (m/s)3 | (m/s)3 | (m/s)4
0.00197 | 19 | 0.19629 | -0.14317 | 0.02992 | 0.04432 | -0.03795 | 0.15252
0.002625 | 19.2 | 0.19693 | -0.14499 | 0.02192 | 0.03704 | -0.02463 | 0.1433
0.003499 | 19.2 | 0.19797 | -0.14725 | 0.01565 | 0.02684 | -0.01757 | 0.13283
0.00466 | 19.1 | 0.19812 | -0.14241 | 0.01427 | 0.02519 | -0.0133 | 0.13232
0.006204 | 19.2 | 0.19727 | -0.14327 | 0.01203 | 0.02513 | -0.01363 | 0.12702
0.008274 | 19.2 | 0.19354 | -0.13944 | 0.01038 | 0.02291 | -0.01255 | 0.11818
0.010489 | 19.2 | 0.1836 | -0.13252 | 0.01375 | 0.02587 | -0.01634 | 0.10824
0.012707 | 19.4 | 0.17444 | -0.12335 | 0.01554 | 0.02889 | -0.01924 | 0.09694
0.014927 | 19.4 | 0.16315 | -0.1136 | 0.0193 | 0.02803 | -0.02034 | 0.08768
0.017139 | 19.4 | 0.14541 | -0.10109 | 0.01832 | 0.02718 | -0.02039 | 0.0701
0.019354 | 19.4 | 0.13177 | -0.08994 | 0.01934 | 0.03142 | -0.02293 | 0.05986
0.021574 | 19.4 | 0.11549 | -0.07937 | 0.02115 | 0.03077 | -0.02398 | 0.04957
0.023786 | 19.5 | 0.09704 | -0.06354 | 0.01766 | 0.02743 | -0.02118 | 0.03761
0.026003 | 19.4 | 0.07867 | -0.04975 | 0.01497 | 0.02408 | -0.01907 | 0.0265
0.028226 | 19.5 | 0.06489 | -0.03916 | 0.01404 | 0.02108 | -0.01688 | 0.02114
0.030438 | 19.5 | 0.04738 | -0.0256 | 0.01045 | 0.01542 | -0.01192 | 0.01334
0.032653 | 19.6 | 0.03518 | -0.01629 | 0.00772 | 0.01027 | -0.00808 | 0.00915
0.034873 | 19.4 | 0.02324 | -0.00871 | 0.00469 | 0.00547 | -0.00447 | 0.00499
0.037086 | 19.4 | 0.01539 | -0.00374 | 0.00293 | 0.00233 | -0.0021 | 0.00311
0.039305 | 19.5 | 0.00894 | -0.0016 | 0.00133 | 0.001 | -0.00081 | 0.00125
0.041518 | 19.6 | 0.00518 | -0.00053 | 0.0005 | 0.00035 | -0.00021 | 0.00043
0.043735 | 19.5 | 0.00314 | -6e-05 | 0.00031 | 0.00012 | -4e-05 | 0.00026
0.045955 | 19.5 | 0.002 | 0 | 0.00013 | 6e-05 | -1e-05 | 7e-05
0.048168 | 19.5 | 0.00131 | 4e-05 | 2e-05 | 1e-05 | 1e-05 | 1e-05
0.054817 | 19.6 | 0.00055 | -2e-05 | 0 | 0 | 0 | 0
0.065902 | 19.7 | 0.00023 | -2e-05 | 0 | 0 | 0 | 0