## 030
Erm & Joubert 1991 JFM, Vol. 230, pp. 1-44 Erm 1988 PhD thesis, University of Melbourne
Nominal Reference Velocity: 10.0 m/s
Tripping Device: Grit
Distance from Tripping Device: 0.260 m
Rtheta = 706.4 |  |  | del995 = 10.097 mm |  |  | U* = 0.4911 m/s
y | Temp | v2 | uv | v3 | u2v | uv2 | v4
m | C | (m/s)2 | (m/s)2 | (m/s)3 | (m/s)3 | (m/s)3 | (m/s)4
0.00197 | 22.8 | 0.28446 | -0.20101 | 0.04461 | 0.07412 | -0.0585 | 0.28526
0.002625 | 22.9 | 0.26555 | -0.18864 | 0.03194 | 0.06239 | -0.04227 | 0.23184
0.003428 | 22.9 | 0.24993 | -0.18064 | 0.03674 | 0.06175 | -0.04354 | 0.2029
0.00422 | 22.9 | 0.22895 | -0.15849 | 0.03946 | 0.06121 | -0.04438 | 0.17453
0.005021 | 22.8 | 0.19882 | -0.13735 | 0.03877 | 0.06608 | -0.04641 | 0.13646
0.005821 | 22.9 | 0.17392 | -0.11503 | 0.03856 | 0.0699 | -0.04996 | 0.1113
0.006613 | 23 | 0.14671 | -0.08984 | 0.03874 | 0.06399 | -0.04754 | 0.08894
0.007411 | 23 | 0.11556 | -0.06291 | 0.03081 | 0.05128 | -0.03983 | 0.06385
0.008201 | 22.9 | 0.08669 | -0.04168 | 0.0255 | 0.03913 | -0.03044 | 0.04492
0.009001 | 22.9 | 0.06354 | -0.02496 | 0.01926 | 0.02627 | -0.02041 | 0.03089
0.009796 | 22.9 | 0.04135 | -0.01188 | 0.0113 | 0.01235 | -0.00986 | 0.01606
0.010593 | 22.9 | 0.02626 | -0.00373 | 0.0064 | 0.0048 | -0.00357 | 0.00821
0.011388 | 23 | 0.01605 | -0.00113 | 0.0036 | 0.00228 | -0.00156 | 0.00435
0.012186 | 23.1 | 0.00955 | 0.00021 | 0.00171 | 0.00084 | -0.0002 | 0.00181
0.012983 | 23 | 0.0054 | 0.00015 | 0.00074 | 0.00031 | -4e-05 | 0.00066
0.013778 | 23 | 0.00346 | 0.00023 | 0.00036 | 0.00014 | 0 | 0.00025
0.014573 | 22.9 | 0.00223 | 0.00022 | 0.0002 | 4e-05 | 3e-05 | 0.00014