## 031
Erm & Joubert 1991 JFM, Vol. 230, pp. 1-44 Erm 1988 PhD thesis, University of Melbourne
Nominal Reference Velocity: 10.0 m/s
Tripping Device: Grit
Distance from Tripping Device: 0.260 m
Rtheta = 706.4 |  |  | del995 = 10.097 mm |  | U* = 0.4900 m/s
y | Temp | w2 | w3 | w4
m | C | (m/s)2 | (m/s)3 | (m/s)4
0.00197 | 23 | 0.42241 | 0.06401 | 0.56323
0.002625 | 23 | 0.38553 | 0.03773 | 0.46532
0.003425 | 22.9 | 0.34845 | 0.02495 | 0.37408
0.004223 | 22.9 | 0.30957 | 0.01572 | 0.30019
0.005021 | 22.9 | 0.26938 | 0.01572 | 0.24291
0.005813 | 22.9 | 0.22522 | 0.01271 | 0.18242
0.006613 | 22.8 | 0.17637 | 0.01547 | 0.12674
0.007408 | 22.7 | 0.13281 | 0.01615 | 0.08172
0.008203 | 22.5 | 0.09127 | 0.0165 | 0.05123
0.009001 | 22.5 | 0.05764 | 0.01071 | 0.02845
0.009796 | 22.5 | 0.03293 | 0.00773 | 0.01333
0.010596 | 22.4 | 0.01837 | 0.00413 | 0.00617
0.011388 | 22.3 | 0.00965 | 0.00189 | 0.00265
0.012186 | 22.2 | 0.00476 | 0.00048 | 0.0007
0.012978 | 22.1 | 0.00243 | 0.00023 | 0.00021
0.013776 | 21.9 | 0.00134 | 6e-05 | 8e-05
0.014573 | 21.9 | 0.00073 | -1e-05 | 2e-05