## 032
Erm & Joubert 1991 JFM, Vol. 230, pp. 1-44 Erm 1988 PhD thesis, University of Melbourne
Nominal Reference Velocity: 10.0 m/s
Tripping Device: Wire
Distance from Tripping Device: 0.260 m
Rtheta = 697.4 |  |  | del995 = 9.934 mm |  |  | U* = 0.4829 m/s
y | Temp | v2 | uv | v3 | u2v | uv2 | v4
m | C | (m/s)2 | (m/s)2 | (m/s)3 | (m/s)3 | (m/s)3 | (m/s)4
0.00197 | 20.6 | 0.26278 | -0.18328 | 0.0427 | 0.06417 | -0.05337 | 0.24997
0.002625 | 20.5 | 0.24203 | -0.17393 | 0.03632 | 0.05942 | -0.04253 | 0.20013
0.00341 | 20.6 | 0.21923 | -0.16297 | 0.03015 | 0.05642 | -0.03919 | 0.1617
0.00418 | 20.5 | 0.1976 | -0.14155 | 0.03129 | 0.05152 | -0.03527 | 0.13247
0.004947 | 20.6 | 0.17768 | -0.12772 | 0.03189 | 0.05575 | -0.03942 | 0.10926
0.005714 | 20.6 | 0.14881 | -0.10254 | 0.02768 | 0.05388 | -0.03617 | 0.0812
0.006478 | 20.7 | 0.12873 | -0.08669 | 0.02832 | 0.05572 | -0.0383 | 0.06555
0.007248 | 20.6 | 0.10646 | -0.06516 | 0.02606 | 0.04703 | -0.03422 | 0.05124
0.008015 | 20.7 | 0.08069 | -0.04345 | 0.02018 | 0.03614 | -0.02629 | 0.03643
0.008782 | 20.7 | 0.05874 | -0.02732 | 0.01572 | 0.0242 | -0.01816 | 0.02289
0.009552 | 20.7 | 0.0406 | -0.01415 | 0.00957 | 0.01304 | -0.01024 | 0.01344
0.010316 | 20.8 | 0.02684 | -0.00664 | 0.0063 | 0.00642 | -0.00531 | 0.00826
0.011086 | 20.8 | 0.01695 | -0.00283 | 0.00356 | 0.00297 | -0.00212 | 0.00395
0.011851 | 20.5 | 0.0106 | -0.0006 | 0.00197 | 0.00098 | -0.00061 | 0.002
0.012618 | 20.6 | 0.00647 | -0.00016 | 0.00109 | 0.00047 | -0.00021 | 0.00097
0.013385 | 20.6 | 0.00399 | 3e-05 | 0.00046 | 0.00018 | -2e-05 | 0.00036
0.014149 | 20.5 | 0.00251 | 9e-05 | 0.00021 | 7e-05 | 1e-05 | 0.00012