## 033
Erm & Joubert 1991 JFM, Vol. 230, pp. 1-44 Erm 1988 PhD thesis, University of Melbourne
Nominal Reference Velocity: 10.0 m/s
Tripping Device: Wire
Distance from Tripping Device: 0.260 m
Rtheta = 697.4 |  |  | del995 = 9.934 mm |  | U* = 0.4848 m/s
y | Temp | w2 | w3 | w4
m | C | (m/s)2 | (m/s)3 | (m/s)4
0.00197 | 20.9 | 0.38162 | 0.06277 | 0.47089
0.002625 | 20.8 | 0.34659 | 0.03946 | 0.37428
0.003413 | 20.9 | 0.3113 | 0.02485 | 0.3089
0.00418 | 20.9 | 0.2777 | 0.01549 | 0.24532
0.004947 | 20.8 | 0.23993 | 0.01347 | 0.19387
0.005714 | 20.9 | 0.20148 | 0.0074 | 0.14202
0.006478 | 21 | 0.15961 | 0.0078 | 0.09757
0.007248 | 21 | 0.11966 | 0.00993 | 0.06523
0.008015 | 21.1 | 0.08537 | 0.00827 | 0.0391
0.008782 | 21 | 0.05445 | 0.0068 | 0.02147
0.009552 | 20.9 | 0.03263 | 0.00397 | 0.01044
0.010314 | 21 | 0.0195 | 0.00295 | 0.00527
0.011086 | 21 | 0.0105 | 0.00143 | 0.00247
0.011851 | 21 | 0.00543 | 0.00047 | 0.0009
0.012618 | 21 | 0.00281 | 0.00017 | 0.00027
0.013385 | 21 | 0.00151 | 5e-05 | 9e-05
0.014149 | 21 | 0.00089 | 0 | 3e-05