## 036
Erm & Joubert 1991 JFM, Vol. 230, pp. 1-44 Erm 1988 PhD thesis, University of Melbourne
Nominal Reference Velocity: 10.0 m/s
Tripping Device: Wire (1.2 mm)
Distance from Tripping Device: 1.940 m
Rtheta = 2788.0 |  |  | del995 = 36.666 mm |  |  | U* = 0.4058 m/s
y | Temp | v2 | uv | v3 | u2v | uv2 | v4
m | C | (m/s)2 | (m/s)2 | (m/s)3 | (m/s)3 | (m/s)3 | (m/s)4
0.00197 | 23.5 | 0.19405 | -0.14237 | 0.02686 | 0.04575 | -0.03666 | 0.14925
0.002625 | 23.7 | 0.19534 | -0.14456 | 0.0199 | 0.03546 | -0.0234 | 0.13805
0.003497 | 23.6 | 0.19551 | -0.14653 | 0.01395 | 0.0276 | -0.01694 | 0.13096
0.00466 | 23.5 | 0.19762 | -0.14432 | 0.00986 | 0.02306 | -0.01188 | 0.12812
0.006207 | 23.6 | 0.19783 | -0.14155 | 0.01336 | 0.01957 | -0.01291 | 0.12822
0.008272 | 23.7 | 0.19602 | -0.14089 | 0.01238 | 0.02003 | -0.01203 | 0.12217
0.010469 | 23.7 | 0.19006 | -0.13402 | 0.01011 | 0.02204 | -0.01175 | 0.11454
0.012663 | 23.7 | 0.18027 | -0.12873 | 0.01506 | 0.02706 | -0.01813 | 0.10126
0.014863 | 23.7 | 0.16965 | -0.1186 | 0.01767 | 0.03023 | -0.02119 | 0.0936
0.01706 | 23.8 | 0.15277 | -0.10714 | 0.01988 | 0.03064 | -0.02277 | 0.07742
0.01926 | 23.7 | 0.1402 | -0.09769 | 0.02078 | 0.03296 | -0.02393 | 0.06736
0.021454 | 23.7 | 0.12293 | -0.084 | 0.02089 | 0.03138 | -0.0235 | 0.05591
0.023646 | 23.7 | 0.10387 | -0.06925 | 0.0191 | 0.03029 | -0.02285 | 0.04219
0.025846 | 23.7 | 0.08858 | -0.05853 | 0.01762 | 0.02805 | -0.02102 | 0.033
0.028041 | 23.8 | 0.06994 | -0.04332 | 0.01499 | 0.02369 | -0.01759 | 0.02401
0.03024 | 23.7 | 0.05425 | -0.03179 | 0.01198 | 0.01912 | -0.01453 | 0.0166
0.032437 | 23.7 | 0.03953 | -0.01919 | 0.008 | 0.01157 | -0.00949 | 0.01039
0.034634 | 23.8 | 0.0276 | -0.01091 | 0.00578 | 0.00722 | -0.0059 | 0.00645
0.036826 | 23.9 | 0.01767 | -0.00556 | 0.00316 | 0.00342 | -0.00307 | 0.00329
0.039026 | 23.9 | 0.0109 | -0.00245 | 0.00186 | 0.00147 | -0.00128 | 0.0018
0.041226 | 23.9 | 0.00658 | -0.00094 | 0.00091 | 0.00064 | -0.00041 | 0.00076
0.04342 | 23.8 | 0.00408 | -0.00028 | 0.00054 | 0.00019 | -0.00012 | 0.00039
0.04562 | 23.9 | 0.00239 | -4e-05 | 0.00018 | 7e-05 | -2e-05 | 0.00012
0.047812 | 24 | 0.00164 | 2e-05 | 8e-05 | 3e-05 | 1e-05 | 5e-05
0.050012 | 24 | 0.00113 | 1e-05 | 3e-05 | 1e-05 | 1e-05 | 1e-05