## 037
Erm & Joubert 1991 JFM, Vol. 230, pp. 1-44 Erm 1988 PhD thesis, University of Melbourne
Nominal Reference Velocity: 10.0 m/s
Tripping Device: Pins (height = 2.0 mm, diam = 3.0 mm, spacing = 9.0 mm)
Distance from Tripping Device: 1.940 m
Rtheta = 2889.0 |  |  | del995 = 37.485 mm |  | U* = 0.4113 m/s
y | Temp | u2 | u3 | u4
m | C | (m/s)2 | (m/s)3 | (m/s)4
0.000469 | 23.2 | 1.1884 | 0.18005 | 3.4128
0.000624 | 23 | 1.2047 | 0.01768 | 3.5096
0.000832 | 23.2 | 1.1246 | -0.08412 | 3.138
0.001109 | 23.1 | 1.0006 | -0.10423 | 2.6297
0.001477 | 23.2 | 0.8706 | -0.09243 | 2.0437
0.00197 | 23.2 | 0.76374 | -0.04105 | 1.5763
0.002625 | 23.3 | 0.68668 | -0.02361 | 1.2906
0.003497 | 23.4 | 0.63852 | -0.0122 | 1.1108
0.00466 | 23.4 | 0.6029 | -0.01275 | 0.99163
0.006207 | 23.5 | 0.56953 | -0.01284 | 0.88223
0.008272 | 23.4 | 0.52799 | -0.0321 | 0.75709
0.010591 | 23.4 | 0.49201 | -0.04399 | 0.65326
0.01291 | 23.4 | 0.45197 | -0.06014 | 0.57161
0.015229 | 23.5 | 0.41918 | -0.07398 | 0.49713
0.017548 | 23.5 | 0.36967 | -0.08205 | 0.4028
0.019864 | 23.5 | 0.3339 | -0.08587 | 0.33104
0.022183 | 23.6 | 0.28168 | -0.07744 | 0.24645
0.024502 | 23.7 | 0.24171 | -0.07689 | 0.19382
0.026821 | 23.6 | 0.19826 | -0.07362 | 0.14622
0.029141 | 23.6 | 0.14883 | -0.05853 | 0.09226
0.03146 | 23.7 | 0.11133 | -0.0518 | 0.06967
0.033779 | 23.7 | 0.06859 | -0.03207 | 0.03575
0.036098 | 23.7 | 0.03746 | -0.01602 | 0.01604
0.038414 | 23.7 | 0.01984 | -0.00715 | 0.00676
0.040733 | 23.8 | 0.00996 | -0.00243 | 0.00252
0.043052 | 23.7 | 0.00538 | -0.00051 | 0.00059
0.045371 | 23.8 | 0.00332 | -3e-05 | 0.00015
0.04769 | 23.7 | 0.0023 | 4e-05 | 4e-05
0.050009 | 23.7 | 0.00179 | 2e-05 | 2e-05
0.052328 | 23.8 | 0.00147 | 2e-05 | 1e-05