## 038
Erm & Joubert 1991 JFM, Vol. 230, pp. 1-44 Erm 1988 PhD thesis, University of Melbourne
Nominal Reference Velocity: 10.0 m/s
Tripping Device: Grit
Distance from Tripping Device: 1.940 m
Rtheta = 2730.4 |  |  | del995 = 36.016 mm |  | U* = 0.4163 m/s
y | Temp | u2 | u3 | u4
m | C | (m/s)2 | (m/s)3 | (m/s)4
0.000469 | 23.8 | 1.1808 | 0.20475 | 3.3495
0.000624 | 23.7 | 1.21 | 0.01392 | 3.5396
0.000832 | 23.8 | 1.1447 | -0.09828 | 3.2452
0.001109 | 23.9 | 1.0175 | -0.11079 | 2.6818
0.001477 | 23.9 | 0.86764 | -0.09855 | 2.0234
0.00197 | 23.9 | 0.76933 | -0.05913 | 1.6273
0.002625 | 23.9 | 0.68834 | -0.0449 | 1.2948
0.003499 | 23.9 | 0.63329 | -0.01291 | 1.0869
0.00466 | 23.8 | 0.60631 | -0.01679 | 0.99428
0.006207 | 23.9 | 0.57473 | -0.02399 | 0.89362
0.008272 | 23.3 | 0.54028 | -0.03234 | 0.79806
0.010492 | 23.1 | 0.50067 | -0.06137 | 0.6886
0.012704 | 23.1 | 0.45695 | -0.06322 | 0.5845
0.014922 | 23 | 0.41752 | -0.0777 | 0.49246
0.017136 | 23 | 0.37008 | -0.08338 | 0.39844
0.019354 | 23 | 0.32315 | -0.0859 | 0.32284
0.021571 | 22.9 | 0.28499 | -0.08485 | 0.26102
0.023786 | 23 | 0.23576 | -0.07922 | 0.19217
0.026001 | 22.8 | 0.1929 | -0.07329 | 0.14471
0.028221 | 22.9 | 0.1493 | -0.06314 | 0.0985
0.030436 | 22.9 | 0.10316 | -0.04578 | 0.05865
0.032651 | 22.8 | 0.06428 | -0.02912 | 0.0318
0.034871 | 22.8 | 0.03718 | -0.01641 | 0.0165
0.037086 | 22.8 | 0.01816 | -0.00631 | 0.00606
0.039303 | 22.7 | 0.00922 | -0.00177 | 0.00172
0.041518 | 22.8 | 0.00538 | -0.00044 | 0.00051
0.04374 | 22.7 | 0.00337 | -8e-05 | 0.00014
0.045953 | 22.7 | 0.00256 | -1e-05 | 5e-05
0.048168 | 22.7 | 0.00215 | -2e-05 | 3e-05
0.050383 | 22.7 | 0.00165 | -4e-05 | 2e-05