## 039
Erm & Joubert 1991 JFM, Vol. 230, pp. 1-44 Erm 1988 PhD thesis, University of Melbourne
Nominal Reference Velocity: 10.0 m/s
Tripping Device: Wire (1.2 mm)
Distance from Tripping Device: 1.940 m
Rtheta = 2788.0 |  |  | del995 = 36.666 mm |  | U* = 0.4082 m/s
y | Temp | u2 | u3 | u4
m | C | (m/s)2 | (m/s)3 | (m/s)4
0.000469 | 23.8 | 1.2372 | 0.13891 | 3.6649
0.000624 | 23.8 | 1.2326 | -0.0359 | 3.6548
0.000832 | 23.8 | 1.1436 | -0.11023 | 3.2862
0.001109 | 23.7 | 1.0083 | -0.12992 | 2.65
0.001477 | 23.9 | 0.88661 | -0.09578 | 2.136
0.00197 | 23.9 | 0.77019 | -0.04649 | 1.6343
0.002625 | 23.9 | 0.70365 | -0.01791 | 1.3595
0.003497 | 23.9 | 0.65953 | -0.00646 | 1.1885
0.00466 | 23.9 | 0.61672 | -0.0045 | 1.0319
0.006207 | 24 | 0.59117 | -0.01554 | 0.94046
0.008272 | 23.9 | 0.54227 | -0.0261 | 0.80315
0.010469 | 23.9 | 0.50151 | -0.04548 | 0.6909
0.012666 | 24 | 0.45915 | -0.05036 | 0.5789
0.014863 | 24 | 0.42466 | -0.07205 | 0.50845
0.01706 | 24 | 0.38108 | -0.07943 | 0.41577
0.019255 | 23.9 | 0.3433 | -0.08507 | 0.35209
0.021452 | 24 | 0.29592 | -0.08503 | 0.27503
0.023646 | 24.1 | 0.25415 | -0.08244 | 0.21381
0.025846 | 24 | 0.2039 | -0.07075 | 0.14492
0.028043 | 24 | 0.16149 | -0.0658 | 0.10788
0.03024 | 24.1 | 0.11939 | -0.05315 | 0.0723
0.032437 | 24.1 | 0.08034 | -0.03698 | 0.04389
0.034635 | 24 | 0.04591 | -0.02013 | 0.02079
0.036827 | 24 | 0.0246 | -0.0097 | 0.00949
0.039026 | 24 | 0.01249 | -0.00332 | 0.0032
0.041223 | 23.9 | 0.00678 | -0.0009 | 0.00098
0.04342 | 24 | 0.00396 | -0.00013 | 0.00025
0.045618 | 23.9 | 0.00265 | 7e-05 | 5e-05
0.047815 | 23.9 | 0.00207 | 5e-05 | 2e-05
0.050014 | 24 | 0.00162 | 2e-05 | 1e-05