## 040
Erm & Joubert 1991 JFM, Vol. 230, pp. 1-44 Erm 1988 PhD thesis, University of Melbourne
Nominal Reference Velocity: 10.0 m/s
Tripping Device: Grit
Distance from Tripping Device: 0.260 m
Rtheta = 706.4 |  |  | del995 = 10.097 mm |  | U* = 0.4814 m/s
y | Temp | u2 | u3 | u4
m | C | (m/s)2 | (m/s)3 | (m/s)4
0.000469 | 19.1 | 1.4499 | 0.03264 | 4.7379
0.000624 | 19.1 | 1.3255 | -0.14088 | 4.0877
0.000832 | 19.1 | 1.1562 | -0.22257 | 3.3082
0.001109 | 19.1 | 0.96186 | -0.22529 | 2.4268
0.001477 | 19.2 | 0.78828 | -0.15649 | 1.7
0.00197 | 19.2 | 0.67689 | -0.12625 | 1.2776
0.002625 | 19.4 | 0.58829 | -0.09759 | 0.98271
0.003428 | 19.1 | 0.51988 | -0.08911 | 0.75731
0.004223 | 19.5 | 0.46504 | -0.09844 | 0.59818
0.005021 | 19.2 | 0.41278 | -0.11593 | 0.4859
0.005816 | 19.4 | 0.35982 | -0.12429 | 0.38315
0.006613 | 19.1 | 0.29868 | -0.13478 | 0.30001
0.007408 | 19.2 | 0.23078 | -0.12377 | 0.22359
0.008203 | 19.2 | 0.16162 | -0.09822 | 0.15179
0.009006 | 19.4 | 0.0998 | -0.06279 | 0.08846
0.009793 | 19.3 | 0.05852 | -0.0342 | 0.04534
0.010593 | 19.2 | 0.02894 | -0.01301 | 0.01716
0.011386 | 19.2 | 0.01528 | -0.00424 | 0.00562
0.012186 | 19.5 | 0.00831 | -0.00115 | 0.00184
0.012978 | 19.4 | 0.00493 | -8e-05 | 0.00041
0.013776 | 19.2 | 0.00345 | 9e-05 | 0.00012