## 041
Erm & Joubert 1991 JFM, Vol. 230, pp. 1-44 Erm 1988 PhD thesis, University of Melbourne
Nominal Reference Velocity: 10.0 m/s
Tripping Device: Wire
Distance from Tripping Device: 0.260 m
Rtheta = 697.4 |  |  | del995 = 9.934 mm |  | U* = 0.4814 m/s
y | Temp | u2 | u3 | u4
m | C | (m/s)2 | (m/s)3 | (m/s)4
0.000469 | 19.3 | 1.4216 | 0.00881 | 4.5837
0.000624 | 19.2 | 1.3137 | -0.17753 | 4.0395
0.000832 | 19.4 | 1.1425 | -0.2267 | 3.2412
0.001109 | 19.3 | 0.95289 | -0.2247 | 2.3857
0.001477 | 19.3 | 0.78709 | -0.16735 | 1.694
0.001973 | 19.5 | 0.66283 | -0.11924 | 1.2343
0.002625 | 19.3 | 0.57641 | -0.09699 | 0.9395
0.00341 | 19.5 | 0.50471 | -0.08815 | 0.7212
0.00418 | 19.5 | 0.45255 | -0.10072 | 0.5754
0.004947 | 19.4 | 0.39724 | -0.10403 | 0.44615
0.005714 | 19.3 | 0.34957 | -0.119 | 0.36999
0.006481 | 19.4 | 0.29469 | -0.12433 | 0.29162
0.007248 | 19.3 | 0.22586 | -0.11135 | 0.20208
0.008013 | 19.3 | 0.16553 | -0.09378 | 0.14324
0.00878 | 19.3 | 0.10735 | -0.06556 | 0.09109
0.00955 | 19.4 | 0.05846 | -0.03197 | 0.03974
0.010317 | 19.3 | 0.0297 | -0.01258 | 0.01453
0.011084 | 19.3 | 0.01642 | -0.0053 | 0.00656
0.011853 | 19.3 | 0.00843 | -0.00099 | 0.00162
0.012618 | 19.3 | 0.00515 | -0.00011 | 0.0004
0.013385 | 19.3 | 0.00356 | 8e-05 | 0.0001