## 042
Erm & Joubert 1991 JFM, Vol. 230, pp. 1-44 Erm 1988 PhD thesis, University of Melbourne
Nominal Reference Velocity: 14.0 m/s
Tripping Device: Wire (1.2 mm)
Distance from Tripping Device: 0.260 m
Rtheta = 1033.4 |  |  | del995 = 10.588 mm |  | U* = 0.6542 m/s
y | Temp | u2 | u3 | u4
m | C | (m/s)2 | (m/s)3 | (m/s)4
0.000469 | 19.7 | 2.3691 | -0.04028 | 13.318
0.000624 | 19.6 | 2.0586 | -0.30994 | 10.628
0.000832 | 20 | 1.8021 | -0.31796 | 8.3609
0.001109 | 19.7 | 1.5408 | -0.3081 | 6.3437
0.001477 | 19.8 | 1.3247 | -0.19295 | 4.7423
0.00197 | 19.7 | 1.1991 | -0.22589 | 3.9371
0.002625 | 19.7 | 1.0672 | -0.20378 | 3.1165
0.003441 | 19.7 | 0.92288 | -0.21017 | 2.3962
0.004264 | 19.7 | 0.81233 | -0.23954 | 1.8853
0.005092 | 19.8 | 0.69662 | -0.24888 | 1.4277
0.005915 | 19.9 | 0.59299 | -0.24648 | 1.0485
0.00674 | 19.9 | 0.48887 | -0.25453 | 0.78824
0.007566 | 19.8 | 0.37652 | -0.23634 | 0.55039
0.008389 | 20.1 | 0.25755 | -0.18984 | 0.3701
0.009214 | 20 | 0.14795 | -0.10947 | 0.18377
0.01004 | 20 | 0.07816 | -0.05271 | 0.08072
0.010863 | 20 | 0.03712 | -0.01795 | 0.02686
0.011691 | 20 | 0.01932 | -0.00541 | 0.00908
0.012511 | 19.9 | 0.01061 | -0.00046 | 0.00166
0.013337 | 20 | 0.0069 | 4e-05 | 0.00077
0.014162 | 19.9 | 0.00472 | 0.00014 | 0.00015