## 045
Erm & Joubert 1991 JFM, Vol. 230, pp. 1-44 Erm 1988 PhD thesis, University of Melbourne
Nominal Reference Velocity: 14.0 m/s
Tripping Device: Grit
Distance from Tripping Device: 0.260 m
Rtheta = 1029.0 |  |  | del995 = 10.520 mm |  | U* = 0.6722 m/s
y | Temp | u2 | u3 | u4
m | C | (m/s)2 | (m/s)3 | (m/s)4
0.000469 | 22.6 | 2.4773 | -0.28162 | 14.558
0.000624 | 22.7 | 2.1397 | -0.48773 | 11.447
0.000832 | 22.7 | 1.8456 | -0.47983 | 8.9813
0.001109 | 22.7 | 1.5703 | -0.42595 | 6.6981
0.001477 | 22.7 | 1.3622 | -0.30288 | 5.141
0.00197 | 22.8 | 1.1942 | -0.29387 | 3.9767
0.002625 | 22.7 | 1.0524 | -0.24468 | 3.0767
0.003428 | 22.7 | 0.92796 | -0.25937 | 2.454
0.004228 | 22.7 | 0.81061 | -0.25592 | 1.8841
0.005021 | 22.7 | 0.71282 | -0.25247 | 1.4751
0.005818 | 22.8 | 0.60811 | -0.2718 | 1.1316
0.006616 | 22.8 | 0.51323 | -0.27095 | 0.84625
0.007413 | 22.7 | 0.40368 | -0.27281 | 0.65363
0.008208 | 22.7 | 0.2814 | -0.21155 | 0.42715
0.009003 | 22.9 | 0.17809 | -0.14457 | 0.26426
0.009803 | 22.7 | 0.09848 | -0.07156 | 0.12172
0.010604 | 22.8 | 0.05139 | -0.02924 | 0.04891
0.011399 | 22.7 | 0.02597 | -0.00769 | 0.01367
0.012194 | 22.8 | 0.01468 | -0.00159 | 0.00395
0.012989 | 22.9 | 0.00911 | 0.00018 | 0.00091
0.013789 | 22.8 | 0.00614 | 0.00023 | 0.0003
0.014584 | 22.7 | 0.0045 | 0.00018 | 0.00011