## 046
Erm & Joubert 1991 JFM, Vol. 230, pp. 1-44 Erm 1988 PhD thesis, University of Melbourne
Nominal Reference Velocity: 10.0 m/s
Tripping Device: Pins (height = 2.0 mm, diam = 3.0 mm, spacing = 9.0 mm)
Distance from Tripping Device: 0.420 m
Rtheta = 1027.2 |  |  | del995 = 14.092 mm |  | U* = 0.4694 m/s
y | Temp | u2 | u3 | u4
m | C | (m/s)2 | (m/s)3 | (m/s)4
0.000469 | 22.3 | 1.3884 | -0.06486 | 4.4825
0.000624 | 22.3 | 1.2794 | -0.20252 | 3.9251
0.000832 | 22.5 | 1.1113 | -0.24666 | 3.126
0.001109 | 22.4 | 0.94653 | -0.22321 | 2.4059
0.001477 | 22.5 | 0.80629 | -0.15856 | 1.7845
0.00197 | 22.5 | 0.69291 | -0.11302 | 1.3227
0.002625 | 22.5 | 0.60821 | -0.08392 | 1.0288
0.003497 | 22.5 | 0.53661 | -0.07617 | 0.80836
0.004538 | 22.5 | 0.47912 | -0.07955 | 0.64538
0.005544 | 22.6 | 0.42239 | -0.08398 | 0.51219
0.006547 | 22.5 | 0.37415 | -0.08866 | 0.40447
0.007551 | 22.6 | 0.32312 | -0.09548 | 0.32512
0.008554 | 22.5 | 0.27229 | -0.08953 | 0.23822
0.009557 | 22.6 | 0.21699 | -0.08428 | 0.16746
0.01056 | 22.5 | 0.16487 | -0.07542 | 0.11875
0.011564 | 22.7 | 0.11329 | -0.05583 | 0.07175
0.012567 | 22.7 | 0.06608 | -0.03286 | 0.03655
0.01357 | 22.5 | 0.03481 | -0.01593 | 0.01625
0.014576 | 22.6 | 0.01588 | -0.00517 | 0.00507
0.015579 | 22.6 | 0.00782 | -0.00129 | 0.00138
0.016583 | 22.6 | 0.00467 | -0.00034 | 0.00057
0.017589 | 22.7 | 0.00275 | 0.0001 | 6e-05
0.018592 | 22.7 | 0.00183 | 6e-05 | 2e-05
0.019593 | 22.6 | 0.00146 | 4e-05 | 1e-05