## 048
Erm & Joubert 1991 JFM, Vol. 230, pp. 1-44 Erm 1988 PhD thesis, University of Melbourne
Nominal Reference Velocity: 8.0 m/s
Tripping Device: Wire (1.2 mm)
Distance from Tripping Device: 0.660 m
Rtheta = 1016.7 |  |  | del995 = 17.533 mm |  | U* = 0.3689 m/s
y | Temp | u2 | u3 | u4
m | C | (m/s)2 | (m/s)3 | (m/s)4
0.000469 | 22.6 | 0.94325 | 0.06766 | 2.0318
0.000624 | 22.6 | 0.9307 | -0.05701 | 2.0108
0.000832 | 22.6 | 0.85105 | -0.11444 | 1.7718
0.001112 | 22.6 | 0.74489 | -0.13405 | 1.4173
0.001477 | 22.6 | 0.62818 | -0.1076 | 1.0676
0.001968 | 22.5 | 0.52931 | -0.08533 | 0.7856
0.002625 | 22.5 | 0.46062 | -0.05099 | 0.58889
0.003497 | 22.6 | 0.41188 | -0.0401 | 0.47335
0.00466 | 22.6 | 0.37238 | -0.03808 | 0.38025
0.005856 | 22.6 | 0.3389 | -0.04184 | 0.31656
0.007055 | 22.6 | 0.30549 | -0.05568 | 0.26452
0.008257 | 22.6 | 0.27661 | -0.0598 | 0.21852
0.009453 | 22.6 | 0.23615 | -0.06654 | 0.16891
0.010647 | 22.7 | 0.19606 | -0.06474 | 0.12795
0.011851 | 22.6 | 0.15725 | -0.06164 | 0.09656
0.013045 | 22.7 | 0.11641 | -0.05109 | 0.06588
0.014246 | 22.7 | 0.07809 | -0.03711 | 0.04082
0.015442 | 22.7 | 0.04539 | -0.02135 | 0.02134
0.016641 | 22.6 | 0.02635 | -0.01167 | 0.01087
0.017838 | 22.7 | 0.01337 | -0.00461 | 0.00433
0.019039 | 22.7 | 0.00712 | -0.00164 | 0.0016
0.020238 | 22.7 | 0.00419 | -0.00038 | 0.00045
0.021434 | 22.6 | 0.00272 | 0 | 9e-05
0.022636 | 22.7 | 0.00203 | 3e-05 | 3e-05
0.023827 | 22.6 | 0.00168 | 2e-05 | 1e-05