## 050
Erm & Joubert 1991 JFM, Vol. 230, pp. 1-44 Erm 1988 PhD thesis, University of Melbourne
Nominal Reference Velocity: 8.0 m/s
Tripping Device: Pins (height = 2.0 mm, diam = 3.0 mm, spacing = 9.0 mm)
Distance from Tripping Device: 0.580 m
Rtheta = 1024.1 |  |  | del995 = 16.847 mm |  | U* = 0.3780 m/s
y | Temp | u2 | u3 | u4
m | C | (m/s)2 | (m/s)3 | (m/s)4
0.000469 | 25.4 | 0.94831 | 0.11753 | 2.0768
0.000624 | 25.4 | 0.97754 | -0.03277 | 2.1849
0.000832 | 25.4 | 0.8823 | -0.12769 | 1.8894
0.001109 | 25.4 | 0.77827 | -0.13613 | 1.536
0.001477 | 25.5 | 0.64299 | -0.11328 | 1.1176
0.00197 | 25.7 | 0.54125 | -0.08299 | 0.81145
0.002628 | 25.5 | 0.47368 | -0.05827 | 0.63017
0.003497 | 25.7 | 0.41879 | -0.03658 | 0.48944
0.00466 | 25.7 | 0.3764 | -0.03689 | 0.39369
0.005856 | 25.8 | 0.34054 | -0.04387 | 0.32408
0.00705 | 25.7 | 0.31162 | -0.05098 | 0.27732
0.008246 | 25.7 | 0.26726 | -0.04997 | 0.20322
0.009443 | 25.5 | 0.24032 | -0.06407 | 0.17825
0.010639 | 25.7 | 0.2007 | -0.06086 | 0.13052
0.011835 | 25.7 | 0.15831 | -0.05811 | 0.09262
0.013032 | 25.6 | 0.11704 | -0.04921 | 0.06495
0.014228 | 25.7 | 0.07598 | -0.03495 | 0.03888
0.01543 | 25.7 | 0.04426 | -0.01981 | 0.01998
0.016621 | 25.7 | 0.02207 | -0.00793 | 0.00745
0.017817 | 25.5 | 0.01135 | -0.00239 | 0.00202
0.019008 | 25.6 | 0.00571 | -0.00057 | 0.00062
0.02021 | 25.5 | 0.00317 | -6e-05 | 0.00015
0.021406 | 25.8 | 0.00229 | 3e-05 | 3e-05
0.0226 | 25.8 | 0.00175 | 2e-05 | 1e-05