## 051
Erm & Joubert 1991 JFM, Vol. 230, pp. 1-44 Erm 1988 PhD thesis, University of Melbourne
Nominal Reference Velocity: 10.0 m/s
Tripping Device: Pins (height = 2.0 mm, diam = 3.0 mm, spacing = 9.0 mm)
Distance from Tripping Device: 0.220 m
Rtheta = 728.5 |  |  | del995 = 11.035 mm |  | U* = 0.4958 m/s
y | Temp | u2 | u3 | u4
m | C | (m/s)2 | (m/s)3 | (m/s)4
0.000469 | 22.6 | 1.4573 | -0.29112 | 5.0018
0.000624 | 22.6 | 1.3039 | -0.36151 | 4.1932
0.000835 | 22.6 | 1.1178 | -0.36727 | 3.2672
0.001109 | 22.6 | 0.93732 | -0.30753 | 2.4215
0.001477 | 22.6 | 0.7703 | -0.21903 | 1.6953
0.001973 | 22.6 | 0.66028 | -0.15395 | 1.2662
0.002625 | 22.6 | 0.56734 | -0.12321 | 0.9394
0.003461 | 22.5 | 0.48628 | -0.10126 | 0.67887
0.00432 | 22.6 | 0.42158 | -0.10078 | 0.51091
0.005181 | 22.5 | 0.36312 | -0.10529 | 0.38972
0.006042 | 22.6 | 0.30454 | -0.11265 | 0.29933
0.006903 | 22.6 | 0.241 | -0.10774 | 0.21072
0.007764 | 22.6 | 0.16725 | -0.08863 | 0.13718
0.008625 | 22.5 | 0.0978 | -0.05412 | 0.07195
0.009483 | 22.6 | 0.04632 | -0.02212 | 0.02703
0.010345 | 22.5 | 0.02237 | -0.00765 | 0.00921
0.011203 | 22.5 | 0.01049 | -0.00138 | 0.00184
0.012064 | 22.6 | 0.00569 | -0.00026 | 0.00054
0.012925 | 22.5 | 0.0037 | 3e-05 | 0.00015
0.013786 | 22.5 | 0.00257 | 5e-05 | 3e-05
0.014647 | 22.5 | 0.00212 | 2e-05 | 2e-05
0.015511 | 22.5 | 0.00173 | 1e-05 | 1e-05