## 052
Erm & Joubert 1991 JFM, Vol. 230, pp. 1-44 Erm 1988 PhD thesis, University of Melbourne
Nominal Reference Velocity: 10.0 m/s
Tripping Device: Grit
Distance from Tripping Device: 0.460 m
Rtheta = 1041.7 |  |  | del995 = 14.529 mm |  | U* = 0.4666 m/s
y | Temp | u2 | u3 | u4
m | C | (m/s)2 | (m/s)3 | (m/s)4
0.000469 | 22.2 | 1.4382 | 0.04459 | 4.7747
0.000624 | 22.1 | 1.3603 | -0.1496 | 4.3677
0.000835 | 22.3 | 1.1921 | -0.23483 | 3.5442
0.001109 | 22.1 | 1.0186 | -0.20317 | 2.7079
0.001477 | 22.2 | 0.86197 | -0.15988 | 2.0084
0.00197 | 22.1 | 0.74618 | -0.13675 | 1.5352
0.002625 | 22.1 | 0.64993 | -0.09583 | 1.182
0.003497 | 22.1 | 0.57529 | -0.08956 | 0.9154
0.004536 | 22.2 | 0.5079 | -0.09472 | 0.71868
0.005534 | 22.2 | 0.44551 | -0.09421 | 0.56385
0.006535 | 22.2 | 0.38853 | -0.10177 | 0.44383
0.007528 | 22.2 | 0.33734 | -0.10584 | 0.3506
0.008523 | 22.1 | 0.27602 | -0.09946 | 0.25051
0.009522 | 22.3 | 0.22429 | -0.09428 | 0.18944
0.010522 | 22.2 | 0.17153 | -0.08122 | 0.12834
0.011521 | 22.2 | 0.12179 | -0.06224 | 0.08497
0.012519 | 22.1 | 0.07895 | -0.04245 | 0.05061
0.013517 | 22.4 | 0.04304 | -0.0214 | 0.02343
0.014513 | 22.1 | 0.0221 | -0.00954 | 0.01027
0.015511 | 22.3 | 0.01261 | -0.00419 | 0.00366
0.016509 | 22.1 | 0.00641 | -0.00056 | 0.00076
0.017507 | 22.2 | 0.00399 | -1e-05 | 0.00018
0.018506 | 22.1 | 0.00302 | 0 | 0.0001
0.019504 | 22.1 | 0.00226 | 2e-05 | 3e-05