## 055
Erm & Joubert 1991 JFM, Vol. 230, pp. 1-44 Erm 1988 PhD thesis, University of Melbourne
Nominal Reference Velocity: 10.0 m/s
Tripping Device: Grit
Distance from Tripping Device: 0.900 m
Rtheta = 1519.5 |  |  | del995 = 20.624 mm |  | U* = 0.4442 m/s
y | Temp | u2 | u3 | u4
m | C | (m/s)2 | (m/s)3 | (m/s)4
0.000469 | 20.8 | 1.3077 | 0.15915 | 3.9472
0.000624 | 20.8 | 1.2975 | -0.05187 | 3.9607
0.000832 | 20.8 | 1.1659 | -0.17296 | 3.3892
0.001109 | 20.8 | 1.0006 | -0.17298 | 2.6496
0.001475 | 20.8 | 0.84436 | -0.13079 | 1.9599
0.00197 | 20.9 | 0.73443 | -0.08152 | 1.497
0.002625 | 20.8 | 0.65571 | -0.0508 | 1.1823
0.003497 | 20.9 | 0.59773 | -0.0429 | 0.97736
0.00466 | 20.9 | 0.5536 | -0.04443 | 0.83492
0.006054 | 20.9 | 0.50289 | -0.05991 | 0.68797
0.007403 | 20.9 | 0.45654 | -0.07463 | 0.58705
0.008754 | 21 | 0.41137 | -0.08752 | 0.48526
0.010106 | 20.9 | 0.36327 | -0.09128 | 0.39015
0.011454 | 21 | 0.31527 | -0.08785 | 0.29997
0.012811 | 21 | 0.26117 | -0.08462 | 0.22008
0.014157 | 21 | 0.21194 | -0.07953 | 0.15831
0.015506 | 21 | 0.16667 | -0.06989 | 0.11427
0.016857 | 21 | 0.11691 | -0.05609 | 0.07372
0.018208 | 21 | 0.07083 | -0.03447 | 0.03895
0.019557 | 21 | 0.04029 | -0.01865 | 0.01925
0.020913 | 21 | 0.02247 | -0.00913 | 0.00908
0.02226 | 21 | 0.01049 | -0.00246 | 0.00249
0.023608 | 21 | 0.00611 | -0.00065 | 0.00083
0.024962 | 21 | 0.00392 | -5e-05 | 0.00019
0.026311 | 21.2 | 0.00289 | -2e-05 | 9e-05
0.02766 | 21.1 | 0.00221 | 3e-05 | 2e-05
0.029011 | 21 | 0.00195 | 1e-05 | 1e-05