## 056
Erm & Joubert 1991 JFM, Vol. 230, pp. 1-44 Erm 1988 PhD thesis, University of Melbourne
Nominal Reference Velocity: 10.0 m/s
Tripping Device: Wire (1.2 mm)
Distance from Tripping Device: 0.900 m
Rtheta = 1567.9 |  |  | del995 = 21.036 mm |  | U* = 0.4406 m/s
y | Temp | u2 | u3 | u4
m | C | (m/s)2 | (m/s)3 | (m/s)4
0.000469 | 21.2 | 1.3013 | 0.15434 | 3.9005
0.000624 | 21.2 | 1.2863 | -0.0526 | 3.893
0.000832 | 21.2 | 1.1678 | -0.18143 | 3.3757
0.001109 | 21.2 | 0.99135 | -0.18248 | 2.592
0.001477 | 21.2 | 0.84051 | -0.11754 | 1.9205
0.00197 | 21.2 | 0.72749 | -0.0787 | 1.4686
0.002625 | 21.2 | 0.65274 | -0.05452 | 1.1803
0.003497 | 21.4 | 0.59309 | -0.03821 | 0.97181
0.00466 | 21.3 | 0.55176 | -0.04035 | 0.82948
0.006077 | 21.3 | 0.50593 | -0.05646 | 0.6991
0.007474 | 21.3 | 0.4572 | -0.07044 | 0.58756
0.008871 | 21.4 | 0.40724 | -0.08247 | 0.47729
0.010268 | 21.4 | 0.36514 | -0.08527 | 0.39632
0.011665 | 21.5 | 0.31684 | -0.08787 | 0.3091
0.013062 | 21.2 | 0.26742 | -0.08582 | 0.22775
0.014462 | 21.3 | 0.2144 | -0.08161 | 0.16332
0.015859 | 21.2 | 0.16552 | -0.07243 | 0.114
0.017256 | 21.3 | 0.11102 | -0.05437 | 0.07009
0.01865 | 21.3 | 0.06851 | -0.03436 | 0.03896
0.020052 | 21.4 | 0.03485 | -0.01556 | 0.01609
0.021447 | 21.5 | 0.01797 | -0.00653 | 0.00661
0.022844 | 21.4 | 0.00894 | -0.00164 | 0.00177
0.024243 | 21.2 | 0.00505 | -0.0002 | 0.0004
0.025638 | 21.4 | 0.00337 | 3e-05 | 9e-05
0.027035 | 21.4 | 0.00272 | 3e-05 | 4e-05
0.028432 | 21.4 | 0.00204 | 3e-05 | 1e-05