## 057
Erm & Joubert 1991 JFM, Vol. 230, pp. 1-44 Erm 1988 PhD thesis, University of Melbourne
Nominal Reference Velocity: 14.0 m/s
Tripping Device: Wire (1.2 mm)
Distance from Tripping Device: 0.900 m
Rtheta = 2137.1 |  |  | del995 = 20.090 mm |  | U* = 0.5896 m/s
y | Temp | u2 | u3 | u4
m | C | (m/s)2 | (m/s)3 | (m/s)4
0.000469 | 20.6 | 2.1866 | 0.14084 | 11.43
0.000624 | 20.6 | 2.0355 | -0.14364 | 10.281
0.000832 | 20.8 | 1.7691 | -0.22104 | 8.0504
0.001114 | 20.8 | 1.5641 | -0.16263 | 6.5594
0.00148 | 20.7 | 1.3648 | -0.1035 | 5.061
0.001975 | 20.7 | 1.2475 | -0.07976 | 4.2526
0.002628 | 20.8 | 1.16 | -0.05336 | 3.6305
0.003497 | 20.7 | 1.095 | -0.07967 | 3.2226
0.00466 | 20.7 | 1.0231 | -0.11684 | 2.8206
0.006042 | 20.8 | 0.91565 | -0.18551 | 2.353
0.00737 | 20.8 | 0.82125 | -0.21469 | 1.9003
0.008699 | 20.7 | 0.72739 | -0.21844 | 1.5609
0.01003 | 20.7 | 0.64348 | -0.2314 | 1.2531
0.011358 | 20.8 | 0.56173 | -0.24075 | 1.0187
0.012686 | 20.9 | 0.461 | -0.21818 | 0.72137
0.014015 | 20.8 | 0.36115 | -0.18764 | 0.48231
0.015343 | 20.8 | 0.27177 | -0.16428 | 0.33676
0.016672 | 20.8 | 0.18527 | -0.11926 | 0.20584
0.018 | 20.7 | 0.11223 | -0.0726 | 0.10993
0.019328 | 20.8 | 0.05785 | -0.03336 | 0.04645
0.020659 | 20.7 | 0.02851 | -0.01131 | 0.01437
0.021988 | 20.8 | 0.01452 | -0.0027 | 0.00377
0.023314 | 20.9 | 0.00856 | -0.00032 | 0.00092
0.024645 | 20.9 | 0.00636 | 0.00014 | 0.00026
0.025971 | 20.8 | 0.0047 | 0.00011 | 0.00013
0.027304 | 20.8 | 0.00408 | 7e-05 | 6e-05