## 060
Erm & Joubert 1991 JFM, Vol. 230, pp. 1-44 Erm 1988 PhD thesis, University of Melbourne
Nominal Reference Velocity: 10.0 m/s
Tripping Device: Grit
Distance from Tripping Device: 1.460 m
Rtheta = 2178.4 |  |  | del995 = 28.627 mm |  | U* = 0.4237 m/s
y | Temp | u2 | u3 | u4
m | C | (m/s)2 | (m/s)3 | (m/s)4
0.000469 | 21 | 1.1726 | 0.12471 | 3.2413
0.000624 | 20.9 | 1.1714 | -0.00545 | 3.3175
0.000832 | 21 | 1.0806 | -0.11489 | 2.9258
0.001109 | 21.1 | 0.94717 | -0.1212 | 2.3554
0.001477 | 21 | 0.83233 | -0.09891 | 1.858
0.00197 | 21 | 0.72965 | -0.05909 | 1.4654
0.002625 | 21 | 0.66 | -0.02428 | 1.1883
0.003497 | 21.2 | 0.61635 | -0.01292 | 1.0342
0.00466 | 21.1 | 0.5812 | -0.01367 | 0.92447
0.006207 | 21.1 | 0.54449 | -0.03318 | 0.79915
0.008059 | 21 | 0.50291 | -0.04957 | 0.68639
0.009842 | 21.2 | 0.45617 | -0.05789 | 0.57476
0.011625 | 21.2 | 0.4143 | -0.07311 | 0.47919
0.01341 | 21.1 | 0.36973 | -0.08473 | 0.40257
0.015196 | 21.2 | 0.32225 | -0.08466 | 0.31597
0.016979 | 21.2 | 0.2825 | -0.08665 | 0.25527
0.01876 | 21.2 | 0.23395 | -0.08093 | 0.18839
0.020545 | 21.1 | 0.19 | -0.06984 | 0.13226
0.022326 | 21.2 | 0.14873 | -0.06379 | 0.0974
0.024109 | 21.2 | 0.10259 | -0.04551 | 0.05752
0.025897 | 21.2 | 0.0648 | -0.02924 | 0.03265
0.02768 | 21.3 | 0.03716 | -0.01547 | 0.01531
0.029463 | 21.2 | 0.02021 | -0.00707 | 0.00702
0.031244 | 21.2 | 0.00992 | -0.00184 | 0.00177
0.033032 | 21.3 | 0.00613 | -0.00053 | 0.00066
0.034815 | 21.2 | 0.00405 | 1e-05 | 0.00016
0.036598 | 21.3 | 0.00295 | 5e-05 | 4e-05
0.038384 | 21.3 | 0.0023 | 4e-05 | 3e-05
0.040169 | 21.3 | 0.0019 | 2e-05 | 1e-05