## 061
Erm & Joubert 1991 JFM, Vol. 230, pp. 1-44 Erm 1988 PhD thesis, University of Melbourne
Nominal Reference Velocity: 10.0 m/s
Tripping Device: Wire (1.2 mm)
Distance from Tripping Device: 1.460 m
Rtheta = 2226.1 |  |  | del995 = 29.266 mm |  | U* = 0.4209 m/s
y | Temp | u2 | u3 | u4
m | C | (m/s)2 | (m/s)3 | (m/s)4
0.000469 | 21.3 | 1.163 | 0.14226 | 3.1994
0.000624 | 21.2 | 1.1747 | -0.00992 | 3.2821
0.000832 | 21.4 | 1.0593 | -0.10848 | 2.8042
0.001109 | 21.2 | 0.94958 | -0.10703 | 2.3671
0.00148 | 21.2 | 0.81936 | -0.0927 | 1.8187
0.00197 | 21.2 | 0.71781 | -0.04704 | 1.4115
0.002625 | 21.2 | 0.66144 | -0.02982 | 1.1957
0.003497 | 21.2 | 0.60599 | -0.01058 | 1.0034
0.00466 | 21.3 | 0.57949 | -0.00616 | 0.91482
0.006207 | 21.2 | 0.53989 | -0.01884 | 0.79663
0.008081 | 21.2 | 0.49193 | -0.0433 | 0.65638
0.009905 | 21.3 | 0.46504 | -0.06199 | 0.59253
0.011731 | 21.3 | 0.4231 | -0.0691 | 0.49875
0.013555 | 21.2 | 0.37962 | -0.08174 | 0.41598
0.015384 | 21.2 | 0.33591 | -0.08466 | 0.33793
0.017208 | 21.2 | 0.29413 | -0.08879 | 0.27377
0.019034 | 21.3 | 0.24325 | -0.07768 | 0.19466
0.020858 | 21.3 | 0.19908 | -0.07304 | 0.14459
0.022684 | 21.3 | 0.15474 | -0.06325 | 0.09997
0.02451 | 21.3 | 0.11014 | -0.04988 | 0.06569
0.026336 | 21.4 | 0.07012 | -0.03354 | 0.03806
0.028163 | 21.3 | 0.03978 | -0.01678 | 0.01701
0.029986 | 21.2 | 0.01977 | -0.00661 | 0.00631
0.031813 | 21.2 | 0.01068 | -0.00214 | 0.00211
0.033641 | 21.3 | 0.0062 | -0.00077 | 0.00108
0.035465 | 21.3 | 0.00399 | -3e-05 | 0.00017
0.037294 | 21.3 | 0.00274 | 5e-05 | 4e-05
0.039123 | 21.3 | 0.00235 | 4e-05 | 2e-05
0.040941 | 21.3 | 0.00196 | 2e-05 | 1e-05