## 062
Erm & Joubert 1991 JFM, Vol. 230, pp. 1-44 Erm 1988 PhD thesis, University of Melbourne
Nominal Reference Velocity: 8.0 m/s
Tripping Device: Wire (1.2 mm)
Distance from Tripping Device: 1.860 m
Rtheta = 2150.9 |  |  | del995 = 35.754 mm |  | U* = 0.3367 m/s
y | Temp | u2 | u3 | u4
m | C | (m/s)2 | (m/s)3 | (m/s)4
0.000469 | 21.4 | 0.72001 | 0.14829 | 1.2432
0.000624 | 21.5 | 0.79431 | 0.04671 | 1.4746
0.000832 | 21.5 | 0.78175 | -0.03916 | 1.4694
0.001112 | 21.5 | 0.71032 | -0.08501 | 1.2928
0.001477 | 21.5 | 0.61045 | -0.07988 | 0.9859
0.00197 | 21.5 | 0.53177 | -0.05445 | 0.78301
0.002628 | 21.6 | 0.46644 | -0.02661 | 0.60441
0.003497 | 21.7 | 0.42239 | -0.01057 | 0.48768
0.00466 | 21.6 | 0.38798 | -0.00996 | 0.40889
0.006207 | 21.7 | 0.36887 | -0.00858 | 0.37188
0.008272 | 21.6 | 0.33804 | -0.017 | 0.31346
0.010454 | 21.6 | 0.31827 | -0.02405 | 0.27697
0.012631 | 21.6 | 0.29125 | -0.02982 | 0.23792
0.014812 | 21.5 | 0.26747 | -0.03772 | 0.20451
0.016992 | 21.6 | 0.23792 | -0.04135 | 0.16403
0.019174 | 21.7 | 0.21526 | -0.04422 | 0.13925
0.021353 | 21.7 | 0.18136 | -0.04193 | 0.10154
0.023532 | 21.7 | 0.15203 | -0.04102 | 0.07781
0.025712 | 21.6 | 0.12228 | -0.03812 | 0.05681
0.027893 | 21.7 | 0.09595 | -0.03398 | 0.04171
0.030075 | 21.7 | 0.06665 | -0.02504 | 0.02567
0.032255 | 21.7 | 0.04245 | -0.01653 | 0.015
0.034434 | 21.8 | 0.02348 | -0.00805 | 0.00669
0.036613 | 21.7 | 0.01206 | -0.00331 | 0.00265
0.03879 | 21.7 | 0.00648 | -0.00105 | 0.00089
0.040974 | 21.7 | 0.00386 | -0.00021 | 0.00023
0.043154 | 21.7 | 0.00243 | -3e-05 | 8e-05
0.045333 | 21.7 | 0.00193 | 3e-05 | 2e-05
0.047515 | 21.7 | 0.00154 | 2e-05 | 1e-05
0.049692 | 21.7 | 0.00128 | 1e-05 | 1e-05