## 064
Erm & Joubert 1991 JFM, Vol. 230, pp. 1-44 Erm 1988 PhD thesis, University of Melbourne
Nominal Reference Velocity: 10.0 m/s
Tripping Device: Pins (height = 2.0 mm, diam = 3.0 mm, spacing = 9.0 mm)
Distance from Tripping Device: 1.340 m
Rtheta = 2180.7 |  |  | del995 = 28.553 mm |  | U* = 0.4237 m/s
y | Temp | u2 | u3 | u4
m | C | (m/s)2 | (m/s)3 | (m/s)4
0.000469 | 22.7 | 1.2522 | 0.19476 | 3.719
0.000624 | 22.7 | 1.2596 | 0.01197 | 3.7875
0.000832 | 22.7 | 1.1474 | -0.11221 | 3.3082
0.001109 | 22.6 | 1.003 | -0.11715 | 2.6635
0.001477 | 22.7 | 0.87204 | -0.08199 | 2.0486
0.00197 | 22.7 | 0.75969 | -0.04822 | 1.5904
0.002625 | 22.8 | 0.69455 | -0.02262 | 1.3348
0.003494 | 22.7 | 0.64282 | -0.01113 | 1.1407
0.00466 | 22.8 | 0.60413 | -0.01518 | 1.0067
0.006207 | 22.7 | 0.55673 | -0.03429 | 0.83977
0.008053 | 22.9 | 0.52467 | -0.05211 | 0.75501
0.009834 | 22.9 | 0.4694 | -0.06835 | 0.61537
0.011617 | 22.8 | 0.42633 | -0.07505 | 0.51505
0.0134 | 22.7 | 0.3813 | -0.08458 | 0.42466
0.015178 | 22.8 | 0.3392 | -0.08828 | 0.34927
0.016956 | 22.8 | 0.29315 | -0.09047 | 0.27553
0.018739 | 22.8 | 0.24481 | -0.08523 | 0.20145
0.02052 | 22.7 | 0.19778 | -0.07567 | 0.14508
0.022298 | 22.8 | 0.15065 | -0.06562 | 0.10251
0.024081 | 22.9 | 0.10577 | -0.04847 | 0.06332
0.025861 | 22.8 | 0.06662 | -0.03196 | 0.03608
0.027642 | 22.8 | 0.03654 | -0.01617 | 0.01666
0.029425 | 22.8 | 0.0183 | -0.00631 | 0.00616
0.031206 | 22.7 | 0.0095 | -0.0019 | 0.00204
0.032986 | 22.9 | 0.0051 | -0.00014 | 0.00038
0.034764 | 22.9 | 0.00354 | -2e-05 | 0.00017
0.036547 | 22.9 | 0.00238 | 5e-05 | 3e-05
0.038325 | 22.9 | 0.00183 | 3e-05 | 2e-05
0.040111 | 22.9 | 0.00166 | 1e-05 | 1e-05