## 067
Erm & Joubert 1991 JFM, Vol. 230, pp. 1-44 Erm 1988 PhD thesis, University of Melbourne
Nominal Reference Velocity: 10.0 m/s
Tripping Device: Pins (height = 2.0 mm, diam = 3.0 mm, spacing = 9.0 mm)
Distance from Tripping Device: 0.820 m
Rtheta = 1564.5 |  |  | del995 = 20.347 mm |  | U* = 0.4377 m/s
y | Temp | u2 | u3 | u4
m | C | (m/s)2 | (m/s)3 | (m/s)4
0.000469 | 22 | 1.3081 | 0.11008 | 4.0278
0.000624 | 22 | 1.2403 | -0.07732 | 3.6951
0.000832 | 21.9 | 1.108 | -0.14165 | 3.0806
0.001109 | 21.9 | 0.97234 | -0.13555 | 2.4695
0.001477 | 22 | 0.85264 | -0.10855 | 1.9598
0.00197 | 22 | 0.74338 | -0.07543 | 1.5183
0.002625 | 21.9 | 0.66447 | -0.04298 | 1.2132
0.003497 | 22 | 0.61187 | -0.04453 | 1.026
0.00466 | 22 | 0.55805 | -0.04493 | 0.85609
0.006054 | 22 | 0.51183 | -0.05904 | 0.71765
0.007406 | 22 | 0.4727 | -0.07231 | 0.62872
0.00876 | 21.9 | 0.42077 | -0.08312 | 0.50415
0.010108 | 22 | 0.36995 | -0.08859 | 0.40294
0.011465 | 21.9 | 0.32321 | -0.09061 | 0.31649
0.012816 | 22 | 0.26859 | -0.08767 | 0.23206
0.014172 | 21.9 | 0.22233 | -0.08852 | 0.18168
0.015524 | 22 | 0.16814 | -0.07453 | 0.12011
0.016875 | 21.9 | 0.11915 | -0.05875 | 0.07847
0.018226 | 21.8 | 0.07128 | -0.0355 | 0.04078
0.01958 | 21.8 | 0.03747 | -0.01677 | 0.01772
0.020931 | 21.9 | 0.01827 | -0.00633 | 0.00625
0.022288 | 21.9 | 0.00946 | -0.00218 | 0.00236
0.023636 | 21.8 | 0.0052 | -0.00043 | 0.00053
0.02499 | 21.8 | 0.00325 | -7e-05 | 0.00022
0.026344 | 21.9 | 0.00228 | 1e-05 | 5e-05
0.027698 | 21.8 | 0.00183 | 2e-05 | 1e-05