## 068
Erm & Joubert 1991 JFM, Vol. 230, pp. 1-44 Erm 1988 PhD thesis, University of Melbourne
Nominal Reference Velocity: 8.0 m/s
Tripping Device: Pins (height = 2.0 mm, diam = 3.0 mm, spacing = 9.0 mm)
Distance from Tripping Device: 1.780 m
Rtheta = 2229.5 |  |  | del995 = 36.767 mm |  | U* = 0.3365 m/s
y | Temp | u2 | u3 | u4
m | C | (m/s)2 | (m/s)3 | (m/s)4
0.000469 | 21.8 | 0.78693 | 0.14884 | 1.4783
0.000624 | 21.9 | 0.84419 | 0.02844 | 1.6634
0.000832 | 21.8 | 0.80663 | -0.06911 | 1.5749
0.001109 | 21.9 | 0.73003 | -0.0982 | 1.3557
0.001477 | 21.9 | 0.62732 | -0.08815 | 1.0506
0.00197 | 21.9 | 0.53736 | -0.06268 | 0.80102
0.002623 | 21.9 | 0.47272 | -0.03349 | 0.62544
0.003497 | 22 | 0.4315 | -0.01572 | 0.51478
0.00466 | 21.9 | 0.39811 | -0.0017 | 0.43478
0.006209 | 22 | 0.37146 | -0.01097 | 0.3765
0.008272 | 21.9 | 0.34332 | -0.01702 | 0.32313
0.010532 | 22 | 0.31834 | -0.02279 | 0.27661
0.012793 | 22 | 0.29593 | -0.03187 | 0.24663
0.015054 | 22 | 0.26754 | -0.03594 | 0.20335
0.017314 | 22.1 | 0.24238 | -0.03922 | 0.17051
0.019577 | 22.1 | 0.21302 | -0.04149 | 0.13599
0.021835 | 22.2 | 0.18631 | -0.0419 | 0.10537
0.024096 | 22.2 | 0.15894 | -0.04415 | 0.08579
0.026357 | 22.2 | 0.12454 | -0.0404 | 0.06081
0.028617 | 22.2 | 0.09616 | -0.03387 | 0.04167
0.030878 | 22.2 | 0.06722 | -0.02637 | 0.02731
0.033138 | 22.2 | 0.03938 | -0.01476 | 0.01313
0.035399 | 22.3 | 0.02143 | -0.00726 | 0.00593
0.037662 | 22.2 | 0.01105 | -0.00276 | 0.00222
0.03992 | 22.2 | 0.00571 | -0.00081 | 0.00068
0.042181 | 22.2 | 0.00303 | -7e-05 | 0.00017
0.044442 | 22.3 | 0.00205 | 1e-05 | 4e-05
0.046702 | 22.3 | 0.00149 | 3e-05 | 2e-05
0.048963 | 22.2 | 0.00116 | 2e-05 | 1e-05
0.051223 | 22.2 | 0.00092 | 1e-05 | 0