## 072
Erm & Joubert 1991 JFM, Vol. 230, pp. 1-44 Erm 1988 PhD thesis, University of Melbourne
Nominal Reference Velocity: 10.0 m/s
Tripping Device: Grit
Distance from Tripping Device: 0.460 m
Rtheta = 1041.7 |  |  | del995 = 14.529 mm |  | U* = 0.4745 m/s
y | Temp | w2 | w3 | w4
m | C | (m/s)2 | (m/s)3 | (m/s)4
0.00197 | 25 | 0.40594 | 0.06574 | 0.53801
0.002625 | 25 | 0.37068 | 0.04257 | 0.43502
0.003502 | 25 | 0.33775 | 0.02383 | 0.35565
0.004535 | 25.1 | 0.30366 | 0.01564 | 0.2851
0.005534 | 25.1 | 0.27386 | 0.01271 | 0.23752
0.006532 | 25.1 | 0.24126 | 0.01185 | 0.18854
0.007528 | 25.1 | 0.1984 | 0.00887 | 0.13368
0.008531 | 25.1 | 0.16242 | 0.00948 | 0.09994
0.009524 | 25.2 | 0.12539 | 0.00813 | 0.06263
0.010522 | 25.2 | 0.08883 | 0.00804 | 0.03792
0.01152 | 25.2 | 0.05942 | 0.00641 | 0.02095
0.012524 | 25.2 | 0.03767 | 0.00523 | 0.01211
0.013519 | 25.3 | 0.02237 | 0.00356 | 0.00578
0.014513 | 25.3 | 0.01172 | 0.00166 | 0.00222
0.015508 | 25.2 | 0.00586 | 0.00093 | 0.00098
0.016509 | 25.3 | 0.00295 | 0.00043 | 0.00044
0.017507 | 25.3 | 0.00138 | 0.00011 | 9e-05
0.018508 | 25.3 | 0.00074 | 1e-05 | 2e-05
0.019504 | 25.4 | 0.00044 | 1e-05 | 1e-05