## 074
Erm & Joubert 1991 JFM, Vol. 230, pp. 1-44 Erm 1988 PhD thesis, University of Melbourne
Nominal Reference Velocity: 10.0 m/s
Tripping Device: Wire (1.2 mm)
Distance from Tripping Device: 0.440 m
Rtheta = 1002.5 |  |  | del995 = 13.901 mm |  | U* = 0.4777 m/s
y | Temp | w2 | w3 | w4
m | C | (m/s)2 | (m/s)3 | (m/s)4
0.00197 | 23.3 | 0.38214 | 0.06236 | 0.46714
0.002628 | 23.4 | 0.34386 | 0.04137 | 0.38183
0.003497 | 23.4 | 0.31689 | 0.02397 | 0.30691
0.004513 | 23.5 | 0.28877 | 0.01674 | 0.25811
0.005465 | 23.5 | 0.26216 | 0.01217 | 0.21132
0.00642 | 23.5 | 0.22806 | 0.01093 | 0.16459
0.007373 | 23.5 | 0.19594 | 0.00714 | 0.12785
0.008325 | 23.5 | 0.16055 | 0.00876 | 0.09432
0.009278 | 23.6 | 0.12443 | 0.00539 | 0.06296
0.010233 | 23.5 | 0.08834 | 0.00573 | 0.03778
0.011188 | 23.5 | 0.06066 | 0.00621 | 0.02205
0.01214 | 23.5 | 0.03809 | 0.00461 | 0.01136
0.013093 | 23.5 | 0.02184 | 0.0029 | 0.00542
0.014045 | 23.6 | 0.01216 | 0.00131 | 0.00227
0.014998 | 23.7 | 0.00607 | 0.00045 | 0.00093
0.015948 | 23.7 | 0.00299 | 0.0002 | 0.00027
0.016903 | 23.7 | 0.00169 | 7e-05 | 0.00012
0.01786 | 23.7 | 0.00097 | 1e-05 | 2e-05
0.01881 | 23.7 | 0.00063 | 0 | 0