## 075
Erm & Joubert 1991 JFM, Vol. 230, pp. 1-44 Erm 1988 PhD thesis, University of Melbourne
Nominal Reference Velocity: 10.0 m/s
Tripping Device: Pins (height = 2.0 mm, diam = 3.0 mm, spacing = 9.0 mm)
Distance from Tripping Device: 0.420 m
Rtheta = 1027.2 |  |  | del995 = 14.092 mm |  |  | U* = 0.4692 m/s
y | Temp | v2 | uv | v3 | u2v | uv2 | v4
m | C | (m/s)2 | (m/s)2 | (m/s)3 | (m/s)3 | (m/s)3 | (m/s)4
0.00197 | 21.7 | 0.23819 | -0.1758 | 0.03097 | 0.05736 | -0.04424 | 0.20065
0.002625 | 21.7 | 0.22484 | -0.16776 | 0.02531 | 0.04638 | -0.032 | 0.17257
0.003499 | 21.9 | 0.21637 | -0.16317 | 0.02397 | 0.04173 | -0.02924 | 0.15432
0.00454 | 21.8 | 0.19718 | -0.14951 | 0.01979 | 0.03743 | -0.02624 | 0.12408
0.005541 | 21.7 | 0.17894 | -0.13716 | 0.02192 | 0.03917 | -0.02596 | 0.10406
0.006547 | 21.8 | 0.15525 | -0.11754 | 0.02073 | 0.03799 | -0.02612 | 0.08023
0.00755 | 22 | 0.13814 | -0.10449 | 0.02174 | 0.04114 | -0.0278 | 0.06604
0.008554 | 22 | 0.11775 | -0.08561 | 0.02058 | 0.03841 | -0.02687 | 0.05216
0.009557 | 22 | 0.09594 | -0.06867 | 0.0186 | 0.03714 | -0.02532 | 0.03729
0.01056 | 22 | 0.07418 | -0.04983 | 0.01485 | 0.03028 | -0.02055 | 0.02519
0.011561 | 22.1 | 0.05714 | -0.03418 | 0.0126 | 0.02279 | -0.0163 | 0.01832
0.012567 | 22.2 | 0.03905 | -0.01862 | 0.00794 | 0.01321 | -0.00976 | 0.01026
0.01357 | 22.1 | 0.02655 | -0.00951 | 0.00492 | 0.0071 | -0.00547 | 0.00562
0.014576 | 22.1 | 0.01657 | -0.00392 | 0.00287 | 0.00289 | -0.00236 | 0.00311
0.015579 | 22.2 | 0.00956 | -0.00117 | 0.00139 | 0.00107 | -0.00073 | 0.00123
0.016583 | 22.4 | 0.00525 | -9e-05 | 0.00037 | 0.00024 | -6e-05 | 0.00029
0.017586 | 22.5 | 0.00319 | 6e-05 | 0.00021 | 0.00011 | -2e-05 | 0.00018
0.018592 | 22.4 | 0.00205 | 4e-05 | 6e-05 | 3e-05 | 1e-05 | 3e-05
0.019593 | 22.5 | 0.00136 | 9e-05 | 2e-05 | 1e-05 | 1e-05 | 1e-05