## 076
Erm & Joubert 1991 JFM, Vol. 230, pp. 1-44 Erm 1988 PhD thesis, University of Melbourne
Nominal Reference Velocity: 10.0 m/s
Tripping Device: Pins (height = 2.0 mm, diam = 3.0 mm, spacing = 9.0 mm)
Distance from Tripping Device: 0.420 m
Rtheta = 1027.2 |  |  | del995 = 14.092 mm |  | U* = 0.4725 m/s
y | Temp | w2 | w3 | w4
m | C | (m/s)2 | (m/s)3 | (m/s)4
0.00197 | 22.9 | 0.36255 | 0.05406 | 0.42653
0.002625 | 22.9 | 0.32894 | 0.02877 | 0.34027
0.003494 | 22.9 | 0.30753 | 0.02011 | 0.29499
0.00454 | 23 | 0.28451 | 0.01523 | 0.25376
0.005541 | 22.9 | 0.25333 | 0.01094 | 0.19908
0.006547 | 22.9 | 0.22362 | 0.00661 | 0.15766
0.007553 | 22.9 | 0.1914 | 0.00784 | 0.12215
0.008554 | 22.9 | 0.15536 | 0.00629 | 0.08626
0.009557 | 23 | 0.12207 | 0.00519 | 0.06009
0.010563 | 23 | 0.08678 | 0.00353 | 0.03524
0.011561 | 22.9 | 0.0574 | 0.005 | 0.0192
0.012564 | 22.9 | 0.03515 | 0.00383 | 0.00979
0.01357 | 22.9 | 0.01945 | 0.0023 | 0.00414
0.014579 | 23 | 0.01044 | 0.00123 | 0.00187
0.015579 | 23 | 0.00481 | 0.00027 | 0.00053
0.016585 | 22.9 | 0.00247 | 0.00011 | 0.00017
0.017586 | 22.9 | 0.00131 | 3e-05 | 3e-05
0.018587 | 23 | 0.0008 | 0 | 1e-05
0.019593 | 22.9 | 0.00058 | 0 | 0