## 079
Erm & Joubert 1991 JFM, Vol. 230, pp. 1-44 Erm 1988 PhD thesis, University of Melbourne
Nominal Reference Velocity: 10.0 m/s
Tripping Device: Grit
Distance from Tripping Device: 0.900 m
Rtheta = 1519.5 |  |  | del995 = 20.624 mm |  |  | U* = 0.4499 m/s
y | Temp | v2 | uv | v3 | u2v | uv2 | v4
m | C | (m/s)2 | (m/s)2 | (m/s)3 | (m/s)3 | (m/s)3 | (m/s)4
0.00197 | 23.8 | 0.23042 | -0.17454 | 0.03319 | 0.05911 | -0.04775 | 0.19797
0.002625 | 23.7 | 0.22854 | -0.17371 | 0.02474 | 0.04643 | -0.0335 | 0.18119
0.003499 | 23.6 | 0.22334 | -0.16942 | 0.01963 | 0.03688 | -0.02449 | 0.16422
0.00466 | 23.6 | 0.21451 | -0.16341 | 0.01693 | 0.03274 | -0.02144 | 0.14825
0.006054 | 23.6 | 0.20114 | -0.15576 | 0.01843 | 0.03075 | -0.02109 | 0.1285
0.007403 | 23.6 | 0.18677 | -0.14221 | 0.01999 | 0.03501 | -0.02423 | 0.10959
0.008754 | 23.4 | 0.17196 | -0.13086 | 0.02027 | 0.03993 | -0.02708 | 0.09685
0.010106 | 23.6 | 0.15187 | -0.11578 | 0.02207 | 0.03981 | -0.02817 | 0.07716
0.011454 | 23.5 | 0.13112 | -0.09788 | 0.0215 | 0.03948 | -0.02836 | 0.06224
0.012806 | 23.6 | 0.11226 | -0.08239 | 0.02085 | 0.03872 | -0.02712 | 0.04807
0.014157 | 23.5 | 0.0919 | -0.06668 | 0.0175 | 0.03487 | -0.02392 | 0.03443
0.015503 | 23.5 | 0.07376 | -0.04789 | 0.01527 | 0.02872 | -0.02052 | 0.02654
0.016857 | 23.6 | 0.05614 | -0.03426 | 0.01165 | 0.02252 | -0.01576 | 0.01742
0.018211 | 23.6 | 0.04005 | -0.02003 | 0.00798 | 0.01386 | -0.01033 | 0.01045
0.019554 | 23.6 | 0.03243 | -0.00789 | -0.00132 | 0.00541 | -0.00571 | 0.00538
0.020908 | 23.7 | 0.01823 | -0.00548 | 0.00304 | 0.00392 | -0.00305 | 0.00327
0.02226 | 23.8 | 0.01134 | -0.00248 | 0.00168 | 0.00162 | -0.0013 | 0.00162
0.023608 | 23.7 | 0.0067 | -0.00083 | 0.00071 | 0.00052 | -0.00034 | 0.00062
0.024962 | 23.8 | 0.00424 | -0.00026 | 0.0004 | 0.00021 | -0.00013 | 0.00035
0.026311 | 23.7 | 0.00259 | -9e-05 | 0.00014 | 6e-05 | -2e-05 | 0.0001
0.02766 | 23.8 | 0.00171 | 0 | 7e-05 | 2e-05 | 1e-05 | 5e-05
0.029011 | 23.8 | 0.00121 | -2e-05 | 1e-05 | 1e-05 | 1e-05 | 1e-05