## 081
Erm & Joubert 1991 JFM, Vol. 230, pp. 1-44 Erm 1988 PhD thesis, University of Melbourne
Nominal Reference Velocity: 10.0 m/s
Tripping Device: Wire (1.2 mm)
Distance from Tripping Device: 0.900 m
Rtheta = 1567.9 |  |  | del995 = 21.036 mm |  |  | U* = 0.4457 m/s
y | Temp | v2 | uv | v3 | u2v | uv2 | v4
m | C | (m/s)2 | (m/s)2 | (m/s)3 | (m/s)3 | (m/s)3 | (m/s)4
0.00197 | 23.2 | 0.22686 | -0.1708 | 0.03405 | 0.05095 | -0.04337 | 0.19285
0.002625 | 23.1 | 0.22132 | -0.17546 | 0.02507 | 0.04439 | -0.03057 | 0.16986
0.003497 | 23.4 | 0.21597 | -0.16929 | 0.01766 | 0.02972 | -0.02088 | 0.15429
0.004662 | 23.4 | 0.20792 | -0.16347 | 0.01464 | 0.02866 | -0.01817 | 0.13594
0.006077 | 23.3 | 0.19455 | -0.1531 | 0.01464 | 0.02856 | -0.01857 | 0.11908
0.007474 | 23.2 | 0.18727 | -0.14768 | 0.01939 | 0.03288 | -0.0237 | 0.11026
0.008871 | 23.3 | 0.16861 | -0.13247 | 0.01912 | 0.03525 | -0.02441 | 0.09138
0.010268 | 23.2 | 0.15144 | -0.11874 | 0.02128 | 0.03794 | -0.02588 | 0.0765
0.011665 | 23.2 | 0.13179 | -0.10167 | 0.02103 | 0.03878 | -0.02735 | 0.06009
0.013062 | 23.2 | 0.11227 | -0.08564 | 0.0206 | 0.03899 | -0.02671 | 0.04737
0.014457 | 23.2 | 0.09075 | -0.06648 | 0.01738 | 0.03335 | -0.02397 | 0.03353
0.015856 | 23.2 | 0.07166 | -0.04991 | 0.01527 | 0.02987 | -0.02069 | 0.02446
0.017253 | 23.2 | 0.05474 | -0.0323 | 0.01153 | 0.02118 | -0.01526 | 0.01624
0.01865 | 23.2 | 0.03924 | -0.02015 | 0.00801 | 0.01371 | -0.01014 | 0.01032
0.020047 | 23.2 | 0.02661 | -0.01054 | 0.00504 | 0.00727 | -0.00571 | 0.00601
0.021444 | 23.2 | 0.01629 | -0.00443 | 0.00256 | 0.00301 | -0.00227 | 0.00257
0.022849 | 23.2 | 0.01021 | -0.002 | 0.00166 | 0.00141 | -0.00106 | 0.00153
0.024238 | 23.2 | 0.00564 | -0.00041 | 0.00043 | 0.00024 | -9e-05 | 0.00038
0.025635 | 23.4 | 0.00359 | -0.00013 | 0.0003 | 0.00014 | -2e-05 | 0.00021
0.027035 | 23.2 | 0.00224 | -5e-05 | 9e-05 | 4e-05 | 1e-05 | 7e-05
0.028429 | 23.2 | 0.00159 | 1e-05 | 6e-05 | 2e-05 | 1e-05 | 3e-05
0.029829 | 23.2 | 0.00112 | 1e-05 | 1e-05 | 1e-05 | 1e-05 | 1e-05