## 082
Erm & Joubert 1991 JFM, Vol. 230, pp. 1-44 Erm 1988 PhD thesis, University of Melbourne
Nominal Reference Velocity: 10.0 m/s
Tripping Device: Wire (1.2 mm)
Distance from Tripping Device: 0.900 m
Rtheta = 1567.9 |  |  | del995 = 21.036 mm |  | U* = 0.4460 m/s
y | Temp | w2 | w3 | w4
m | C | (m/s)2 | (m/s)3 | (m/s)4
0.00197 | 23.3 | 0.36063 | 0.05009 | 0.41822
0.002623 | 23.2 | 0.34052 | 0.02938 | 0.36574
0.003497 | 23.2 | 0.31645 | 0.02123 | 0.31153
0.004657 | 23.4 | 0.30052 | 0.0124 | 0.27864
0.006077 | 23.2 | 0.28216 | 0.00943 | 0.2422
0.007474 | 23.4 | 0.25708 | 0.01021 | 0.20169
0.008871 | 23.2 | 0.23492 | 0.00802 | 0.17036
0.010268 | 23.2 | 0.21379 | 0.00961 | 0.14682
0.011665 | 23.3 | 0.17731 | 0.00549 | 0.10579
0.013062 | 23.2 | 0.14726 | 0.0045 | 0.08
0.014457 | 23.2 | 0.11455 | 0.00371 | 0.05248
0.015856 | 23.4 | 0.08171 | 0.00474 | 0.03133
0.017253 | 23.2 | 0.05538 | 0.00348 | 0.01685
0.01865 | 23.2 | 0.03593 | 0.00219 | 0.01004
0.020047 | 23.2 | 0.02162 | 0.0024 | 0.00487
0.021452 | 23.2 | 0.01087 | 0.00086 | 0.0017
0.022846 | 23.3 | 0.00594 | 0.00039 | 0.00069
0.024238 | 23.4 | 0.00305 | 0.00017 | 0.00022
0.025635 | 23.4 | 0.00155 | 5e-05 | 6e-05
0.027035 | 23.2 | 0.0009 | 0 | 1e-05
0.028437 | 23.3 | 0.00061 | -1e-05 | 1e-05
0.029826 | 23.4 | 0.00041 | 0 | 0