## 083
Erm & Joubert 1991 JFM, Vol. 230, pp. 1-44 Erm 1988 PhD thesis, University of Melbourne
Nominal Reference Velocity: 10.0 m/s
Tripping Device: Grit
Distance from Tripping Device: 1.460 m
Rtheta = 2178.4 |  |  | del995 = 28.627 mm |  |  | U* = 0.4212 m/s
y | Temp | v2 | uv | v3 | u2v | uv2 | v4
m | C | (m/s)2 | (m/s)2 | (m/s)3 | (m/s)3 | (m/s)3 | (m/s)4
0.00197 | 21.6 | 0.2023 | -0.15804 | 0.02704 | 0.05199 | -0.04045 | 0.15389
0.002625 | 21.7 | 0.19778 | -0.15833 | 0.01882 | 0.03545 | -0.0248 | 0.13677
0.003497 | 21.6 | 0.1967 | -0.15537 | 0.01303 | 0.02629 | -0.01675 | 0.12849
0.00466 | 21.6 | 0.20128 | -0.16015 | 0.01234 | 0.02768 | -0.01697 | 0.13187
0.006207 | 21.7 | 0.19661 | -0.15632 | 0.01267 | 0.02309 | -0.01491 | 0.12497
0.008056 | 21.7 | 0.18905 | -0.14496 | 0.01186 | 0.02722 | -0.0167 | 0.11165
0.009841 | 21.7 | 0.17732 | -0.13824 | 0.01405 | 0.02718 | -0.01886 | 0.09985
0.011625 | 21.6 | 0.1661 | -0.12784 | 0.0179 | 0.03301 | -0.02285 | 0.08796
0.01341 | 21.6 | 0.15103 | -0.11442 | 0.01925 | 0.03472 | -0.02406 | 0.07494
0.015191 | 21.8 | 0.13499 | -0.10192 | 0.01839 | 0.03523 | -0.02371 | 0.06178
0.016976 | 21.7 | 0.11921 | -0.08905 | 0.01841 | 0.03456 | -0.02415 | 0.05059
0.018762 | 21.7 | 0.10087 | -0.07306 | 0.01769 | 0.03006 | -0.02174 | 0.03926
0.02054 | 21.7 | 0.08354 | -0.05793 | 0.01567 | 0.028 | -0.01999 | 0.02896
0.022333 | 21.6 | 0.06577 | -0.04381 | 0.01322 | 0.02337 | -0.01694 | 0.02033
0.024111 | 21.7 | 0.05263 | -0.03246 | 0.01124 | 0.01941 | -0.01442 | 0.01586
0.025899 | 21.8 | 0.03728 | -0.01924 | 0.00747 | 0.01186 | -0.00917 | 0.00938
0.027677 | 21.8 | 0.02648 | -0.01106 | 0.0051 | 0.00692 | -0.00564 | 0.00561
0.029463 | 21.7 | 0.01771 | -0.00598 | 0.00322 | 0.0035 | -0.00307 | 0.0034
0.031241 | 21.7 | 0.01073 | -0.00253 | 0.00157 | 0.00149 | -0.0012 | 0.00154
0.033034 | 21.7 | 0.00651 | -0.00077 | 0.00074 | 0.00039 | -0.00031 | 0.00067
0.034815 | 21.7 | 0.00413 | -0.00028 | 0.00038 | 0.00019 | -9e-05 | 0.00028
0.036593 | 21.7 | 0.00258 | -1e-05 | 0.00014 | 4e-05 | 2e-05 | 8e-05
0.038389 | 21.7 | 0.00178 | -1e-05 | 5e-05 | 1e-05 | 1e-05 | 3e-05
0.040167 | 21.7 | 0.0013 | 0 | 2e-05 | 1e-05 | 1e-05 | 1e-05