## 084
Erm & Joubert 1991 JFM, Vol. 230, pp. 1-44 Erm 1988 PhD thesis, University of Melbourne
Nominal Reference Velocity: 10.0 m/s
Tripping Device: Grit
Distance from Tripping Device: 1.460 m
Rtheta = 2178.4 |  |  | del995 = 28.627 mm |  | U* = 0.4211 m/s
y | Temp | w2 | w3 | w4
m | C | (m/s)2 | (m/s)3 | (m/s)4
0.00197 | 21.7 | 0.35177 | 0.05153 | 0.40554
0.002625 | 21.7 | 0.32637 | 0.03053 | 0.34283
0.003497 | 21.8 | 0.31009 | 0.02128 | 0.30425
0.00466 | 21.7 | 0.29125 | 0.01261 | 0.26606
0.006207 | 21.7 | 0.28057 | 0.0093 | 0.24399
0.008061 | 21.7 | 0.26678 | 0.0113 | 0.21796
0.009841 | 21.7 | 0.24645 | 0.01099 | 0.18663
0.011625 | 21.7 | 0.22836 | 0.00377 | 0.16099
0.013413 | 21.7 | 0.2105 | 0.00578 | 0.13956
0.015193 | 21.7 | 0.18584 | 0.00537 | 0.11334
0.016976 | 21.7 | 0.15884 | 0.0047 | 0.08533
0.018764 | 21.7 | 0.13302 | 0.00303 | 0.06515
0.02054 | 21.7 | 0.10569 | 0.00241 | 0.04556
0.022328 | 21.7 | 0.07585 | 0.00186 | 0.02693
0.024111 | 21.7 | 0.05401 | 0.00268 | 0.01649
0.025899 | 21.7 | 0.03499 | 0.00186 | 0.00829
0.027677 | 21.7 | 0.02113 | 0.00094 | 0.0046
0.029466 | 21.7 | 0.01171 | 0.00032 | 0.00174
0.031244 | 21.7 | 0.0062 | 0.00019 | 0.00073
0.033032 | 21.7 | 0.00312 | 0.00013 | 0.00026
0.034815 | 21.7 | 0.00164 | 4e-05 | 7e-05
0.036593 | 21.8 | 0.00096 | 0 | 2e-05
0.038381 | 21.7 | 0.00061 | 0 | 1e-05
0.040169 | 21.7 | 0.00057 | 0 | 0