## 086
Erm & Joubert 1991 JFM, Vol. 230, pp. 1-44 Erm 1988 PhD thesis, University of Melbourne
Nominal Reference Velocity: 10.0 m/s
Tripping Device: Wire (1.2 mm)
Distance from Tripping Device: 1.460 m
Rtheta = 2226.1 |  |  | del995 = 29.266 mm |  | U* = 0.4179 m/s
y | Temp | w2 | w3 | w4
m | C | (m/s)2 | (m/s)3 | (m/s)4
0.00197 | 21.7 | 0.35241 | 0.05303 | 0.41185
0.002628 | 21.7 | 0.32675 | 0.03255 | 0.34613
0.003497 | 21.7 | 0.31068 | 0.02111 | 0.3044
0.00466 | 21.7 | 0.29285 | 0.01228 | 0.2665
0.006207 | 21.6 | 0.2783 | 0.01012 | 0.23746
0.008076 | 21.7 | 0.2658 | 0.01045 | 0.21618
0.009905 | 21.7 | 0.25071 | 0.00611 | 0.19308
0.011731 | 21.7 | 0.23404 | 0.00352 | 0.16811
0.013555 | 21.5 | 0.219 | 0.00734 | 0.1516
0.015381 | 21.6 | 0.19407 | 0.00624 | 0.12143
0.017207 | 21.5 | 0.16392 | 0.00334 | 0.09015
0.019034 | 21.5 | 0.13629 | 0.00288 | 0.06771
0.02086 | 21.5 | 0.1092 | 0.00335 | 0.04705
0.022689 | 21.5 | 0.08311 | 0.0029 | 0.03178
0.024507 | 21.5 | 0.0577 | 0.00292 | 0.01762
0.026331 | 21.5 | 0.03679 | 0.00227 | 0.00946
0.028162 | 21.4 | 0.02187 | 0.00135 | 0.00465
0.029986 | 21.5 | 0.01251 | 0.00069 | 0.00213
0.031812 | 21.5 | 0.00628 | 0.00015 | 0.00074
0.033641 | 21.5 | 0.00324 | 0.00017 | 0.0003
0.035465 | 21.7 | 0.00161 | 0 | 6e-05
0.037291 | 21.6 | 0.00092 | 0 | 1e-05
0.039118 | 21.5 | 0.00062 | 0 | 1e-05
0.040944 | 21.5 | 0.00043 | 0 | 0