## 089
Erm & Joubert 1991 JFM, Vol. 230, pp. 1-44 Erm 1988 PhD thesis, University of Melbourne
Nominal Reference Velocity: 10.0 m/s
Tripping Device: Pins (height = 2.0 mm, diam = 3.0 mm, spacing = 9.0 mm)
Distance from Tripping Device: 1.340 m
Rtheta = 2180.7 |  |  | del995 = 28.553 mm |  |  | U* = 0.4214 m/s
y | Temp | v2 | uv | v3 | u2v | uv2 | v4
m | C | (m/s)2 | (m/s)2 | (m/s)3 | (m/s)3 | (m/s)3 | (m/s)4
0.00197 | 21.4 | 0.19504 | -0.15508 | 0.02421 | 0.04668 | -0.03575 | 0.143
0.002628 | 21.3 | 0.19408 | -0.15821 | 0.02019 | 0.03537 | -0.02432 | 0.13384
0.003497 | 21.3 | 0.19455 | -0.15869 | 0.01381 | 0.02665 | -0.01642 | 0.12705
0.00466 | 21.3 | 0.19573 | -0.15813 | 0.01164 | 0.02155 | -0.01423 | 0.12332
0.006207 | 21.5 | 0.19085 | -0.1575 | 0.01136 | 0.02291 | -0.01448 | 0.11452
0.008058 | 21.5 | 0.183 | -0.14906 | 0.01147 | 0.02365 | -0.01558 | 0.10358
0.009836 | 21.5 | 0.17349 | -0.13672 | 0.01442 | 0.02655 | -0.01829 | 0.09378
0.011619 | 21.4 | 0.16245 | -0.13032 | 0.01489 | 0.03013 | -0.02025 | 0.08216
0.013397 | 21.4 | 0.14881 | -0.11826 | 0.01704 | 0.03244 | -0.02305 | 0.07112
0.015178 | 21.5 | 0.13504 | -0.1042 | 0.01941 | 0.0338 | -0.02408 | 0.06204
0.016959 | 21.6 | 0.11812 | -0.09149 | 0.01861 | 0.03444 | -0.02401 | 0.04962
0.018739 | 21.6 | 0.09858 | -0.07462 | 0.01839 | 0.03203 | -0.02349 | 0.03725
0.02052 | 21.6 | 0.08153 | -0.05944 | 0.01489 | 0.02887 | -0.02058 | 0.02728
0.022298 | 21.5 | 0.06433 | -0.04447 | 0.01223 | 0.02461 | -0.01694 | 0.01917
0.024086 | 21.6 | 0.04831 | -0.02967 | 0.00933 | 0.01749 | -0.01244 | 0.01302
0.025859 | 21.5 | 0.03482 | -0.01789 | 0.00644 | 0.01145 | -0.00845 | 0.00806
0.027642 | 21.5 | 0.02399 | -0.00965 | 0.00432 | 0.00619 | -0.00464 | 0.00491
0.029425 | 21.7 | 0.01576 | -0.00473 | 0.0024 | 0.00278 | -0.00216 | 0.00234
0.031205 | 21.7 | 0.00971 | -0.00179 | 0.00137 | 0.00106 | -0.00081 | 0.00128
0.032986 | 21.5 | 0.00573 | -0.00044 | 0.0006 | 0.00032 | -0.00019 | 0.00052
0.034766 | 21.5 | 0.00369 | -0.00011 | 0.00033 | 9e-05 | -6e-05 | 0.00028
0.036547 | 21.5 | 0.00227 | 6e-05 | 0.00011 | 3e-05 | 0 | 7e-05
0.038325 | 21.5 | 0.00167 | 6e-05 | 6e-05 | 2e-05 | 0 | 3e-05
0.040106 | 21.6 | 0.00114 | 7e-05 | 2e-05 | 1e-05 | 0 | 1e-05