## 090
Erm & Joubert 1991 JFM, Vol. 230, pp. 1-44 Erm 1988 PhD thesis, University of Melbourne
Nominal Reference Velocity: 10.0 m/s
Tripping Device: Pins (height = 2.0 mm, diam = 3.0 mm, spacing = 9.0 mm)
Distance from Tripping Device: 1.340 m
Rtheta = 2180.7 |  |  | del995 = 28.553 mm |  | U* = 0.4204 m/s
y | Temp | w2 | w3 | w4
m | C | (m/s)2 | (m/s)3 | (m/s)4
0.00197 | 21.5 | 0.34721 | 0.04864 | 0.40496
0.002625 | 21.5 | 0.32146 | 0.03408 | 0.33495
0.003497 | 21.5 | 0.30043 | 0.01811 | 0.28279
0.00466 | 21.8 | 0.28321 | 0.01306 | 0.24693
0.006207 | 21.5 | 0.27294 | 0.01079 | 0.23018
0.008058 | 21.7 | 0.25812 | 0.00841 | 0.20354
0.009836 | 21.5 | 0.24788 | 0.00699 | 0.18699
0.011619 | 21.5 | 0.22741 | 0.00557 | 0.15881
0.013397 | 21.5 | 0.20873 | 0.00545 | 0.13869
0.015178 | 21.5 | 0.18431 | 0.00438 | 0.10917
0.016959 | 21.7 | 0.15424 | 0.00357 | 0.07922
0.018742 | 21.7 | 0.12866 | 0.00283 | 0.06054
0.02052 | 21.6 | 0.10106 | 0.00226 | 0.04125
0.0223 | 21.7 | 0.0735 | 0.00257 | 0.0256
0.024078 | 21.6 | 0.04958 | 0.00254 | 0.01452
0.025864 | 21.6 | 0.0325 | 0.00253 | 0.00809
0.027642 | 21.5 | 0.01835 | 0.00143 | 0.00343
0.029425 | 21.7 | 0.01027 | 0.00062 | 0.00159
0.031205 | 21.6 | 0.00529 | 0.00016 | 0.00063
0.032986 | 21.5 | 0.00277 | 0.00019 | 0.00024
0.034766 | 21.7 | 0.00139 | 2e-05 | 4e-05
0.036547 | 21.5 | 0.00081 | -1e-05 | 2e-05
0.038325 | 21.6 | 0.00054 | 0 | 0
0.040106 | 21.5 | 0.00039 | 0 | 0