## 091
Erm & Joubert 1991 JFM, Vol. 230, pp. 1-44 Erm 1988 PhD thesis, University of Melbourne
Nominal Reference Velocity: 10.0 m/s
Tripping Device: Pins (height = 2.0 mm, diam = 3.0 mm, spacing = 9.0 mm)
Distance from Tripping Device: 0.220 m
Rtheta = 728.5 |  |  | del995 = 11.035 mm |  |  | U* = 0.4859 m/s
y | Temp | v2 | uv | v3 | u2v | uv2 | v4
m | C | (m/s)2 | (m/s)2 | (m/s)3 | (m/s)3 | (m/s)3 | (m/s)4
0.00197 | 20.2 | 0.21532 | -0.16935 | 0.03151 | 0.06117 | -0.04875 | 0.16549
0.002625 | 20.2 | 0.19254 | -0.15611 | 0.02329 | 0.04801 | -0.03251 | 0.12361
0.003461 | 20.2 | 0.17777 | -0.14335 | 0.01997 | 0.04338 | -0.02887 | 0.10561
0.00432 | 20.3 | 0.15761 | -0.12681 | 0.01922 | 0.04041 | -0.02673 | 0.08151
0.005178 | 20.2 | 0.13726 | -0.11018 | 0.02006 | 0.04383 | -0.02861 | 0.06397
0.006042 | 20.2 | 0.11629 | -0.0901 | 0.0195 | 0.04271 | -0.02789 | 0.04913
0.0069 | 20.4 | 0.09399 | -0.06918 | 0.01836 | 0.03901 | -0.02597 | 0.03564
0.007761 | 20.3 | 0.07271 | -0.04721 | 0.01485 | 0.03053 | -0.02113 | 0.02493
0.008622 | 20.3 | 0.04989 | -0.02661 | 0.01045 | 0.01936 | -0.0137 | 0.01485
0.009483 | 20.4 | 0.03316 | -0.01283 | 0.00598 | 0.00966 | -0.00725 | 0.00759
0.010344 | 20.3 | 0.02009 | -0.00493 | 0.00324 | 0.00347 | -0.00278 | 0.00355
0.011198 | 20.2 | 0.01126 | -0.00098 | 0.00145 | 0.00104 | -0.00069 | 0.00134
0.012061 | 20.4 | 0.00636 | -1e-05 | 0.00057 | 0.00031 | -0.00015 | 0.00046
0.012925 | 20.4 | 0.00371 | 0.00023 | 0.0002 | 6e-05 | 4e-05 | 0.00012
0.013786 | 20.3 | 0.00235 | 0.00015 | 6e-05 | 3e-05 | 2e-05 | 3e-05
0.014647 | 20.4 | 0.00156 | 0.0001 | 3e-05 | 1e-05 | 1e-05 | 1e-05
0.015508 | 20.3 | 0.00109 | 0.0001 | 2e-05 | 1e-05 | 0 | 1e-05