## 092
Erm & Joubert 1991 JFM, Vol. 230, pp. 1-44 Erm 1988 PhD thesis, University of Melbourne
Nominal Reference Velocity: 10.0 m/s
Tripping Device: Pins (height = 2.0 mm, diam = 3.0 mm, spacing = 9.0 mm)
Distance from Tripping Device: 0.220 m
Rtheta = 728.5 |  |  | del995 = 11.035 mm |  | U* = 0.4881 m/s
y | Temp | w2 | w3 | w4
m | C | (m/s)2 | (m/s)3 | (m/s)4
0.00197 | 20.6 | 0.30138 | 0.04385 | 0.29537
0.002625 | 20.5 | 0.26757 | 0.02342 | 0.22548
0.003461 | 20.7 | 0.24101 | 0.01363 | 0.18338
0.00432 | 20.6 | 0.21466 | 0.00941 | 0.14792
0.005181 | 20.7 | 0.18003 | 0.00649 | 0.10867
0.006039 | 20.7 | 0.14466 | 0.00639 | 0.0762
0.0069 | 20.7 | 0.10773 | 0.00578 | 0.04698
0.007761 | 20.9 | 0.07388 | 0.00704 | 0.02667
0.008622 | 20.7 | 0.04603 | 0.00515 | 0.01349
0.009483 | 20.8 | 0.02543 | 0.00356 | 0.00582
0.010344 | 20.8 | 0.0134 | 0.0018 | 0.00218
0.0112 | 20.9 | 0.00603 | 0.00076 | 0.00076
0.012064 | 20.9 | 0.0027 | 0.00021 | 0.00017
0.01293 | 20.9 | 0.0014 | 2e-05 | 2e-05
0.013786 | 21 | 0.00084 | 1e-05 | 1e-05
0.014647 | 20.9 | 0.00056 | 0 | 0
0.015508 | 20.9 | 0.00039 | 0 | 0